## KARTA TYTUŁOWA
TABELA OFERTOWA
BUDOWA BUDYNKU USŁUGOWO, PRODUKCYJNO - MAGAZYNOWEGO WRAZ Z WEWNĘTRZNYMI INSTALACJAMI WODY, KANALIZACJI SANITARNEJ, C.O., GAZU, WENTYLACJI MECHANICZNEJ, KLIMATYZACJI, ENERGII ELEKTRYCZNEJ, ZBIORNIKA NA WODY OPADOWE, BEZODPŁYWOWEGO ZBIORNIKA NA ŚCIEKI WRAZ Z INSTALACJĄ KANALIZACJI SANITARNEJ, INSTALACJĄ WODY, INSTALACJĄ WODY NA CELE P.POŻ, POLICZNIKOWĄ INSTALACJĄ ENERGII ELEKTRYCZNEJ, MIEJSCAMI POSTOJOWYMI ORAZ STUDNIĄ KOPANĄ
Obiekt lub rodzaj robót: | ARCHITEKTURA, KONSTRUKCJA, INSTALACJE, ZAGOSPODAROWANIE
Lokalizacja: | Dz. nr ewid. 323/6; obr. 220 Załęże jedn. ew. 186301_1 Rzeszów
Inwestor: | Tomasz Michno zam. 35-083 Rzeszów ul. Matuszczaka 1/17 prowadzący działalność gospdoarczą pod nazwą SIGNUM Pracownia Reklamy s.c. 35-105 Rzeszów ul. Przemysłowa 3
Jednostka opracowująca:
Data opracowania:
Autor opracowania:
Ofertent wypełnia tylko żółte komórki

## ZBIORCZE ZESTAWIENIE KOSZTÓW
BUDOWA BUDYNKU USŁUGOWO, PRODUKCYJNO - MAGAZYNOWEGO WRAZ Z WEWNĘTRZNYMI INSTALACJAMI WODY, KANALIZACJI SANITARNEJ, C.O., GAZU, WENTYLACJI MECHANICZNEJ, KLIMATYZACJI, ENERGII ELEKTRYCZNEJ, ZBIORNIKA NA WODY OPADOWE, BEZODPŁYWOWEGO ZBIORNIKA NA ŚCIEKI WRAZ Z INSTALACJĄ KANALIZACJI SANITARNEJ, INSTALACJĄ WODY, INSTALACJĄ WODY NA CELE P.POŻ, POLICZNIKOWĄ INSTALACJĄ ENERGII ELEKTRYCZNEJ, MIEJSCAMI POSTOJOWYMI ORAZ STUDNIĄ KOPANĄ
Wykonawca:
Data:
Ofertent wypełnia tylko żółte komórki
Lp | Kod branży | Oznaczenie arkusza | Nazwa elementu | Wartość netto | VAT | Wartość brutto | Komentarz | Wskaźnik techniczno-ekonomiczny | Powierzchnia obiektu | Jednostka | Udział
1 | 2 | 3 | 4 | 5 | 6 | 7 | 8 | 9 | 10 | 11 | 12
1 | BUDOWA BUDYNKU USŁUGOWO, PRODUKCYJNO - MAGAZYNOWEGO WRAZ Z WEWNĘTRZNYMI INSTALACJAMI WODY, KANALIZACJI SANITARNEJ, C.O., GAZU, WENTYLACJI MECHANICZNEJ, KLIMATYZACJI, ENERGII ELEKTRYCZNEJ, ZBIORNIKA NA WODY OPADOWE, BEZODPŁYWOWEGO ZBIORNIKA NA ŚCIEKI WRAZ Z INSTALACJĄ KANALIZACJI SANITARNEJ, INSTALACJĄ WODY, INSTALACJĄ WODY NA CELE P.POŻ, POLICZNIKOWĄ INSTALACJĄ ENERGII ELEKTRYCZNEJ, MIEJSCAMI POSTOJOWYMI ORAZ STUDNIĄ KOPANĄ |  |  | 0 | 23% | 0 |  | 0 | 1070.86 | m2 p.u.
2 |  | Rozdział 1 | ETAP 1 | 0 | 23% | 0 |  | 0 | 1070.86 | m2 p.u.
3 |  | GRUPA 1.1 | PAKET: ARCHITEKTURA i KONSTRUKCJA - CZĘŚĆ USŁUGOWO BIUROWA | 0
4 |  | GRUPA 1.1.1 | KONSTRUKCJA | 0
5 |  | GRUPA 1.1.1.1 | ROBOTY PRZYGOTOWAWCZE | 0
6 |  | GRUPA 1.1.1.1.1 | ROBOTY ZIEMNE | 0
7 |  | ELEMENT 1.1.1.1.1.1 | Wykopy | 0
8 |  | ELEMENT 1.1.1.1.1.2 | Zasypanie wykopów | 0
9 |  | ELEMENT 1.1.1.1.1.3 | Plantowanie | 0
10 |  | GRUPA 1.1.1.1.2 | ROBOTY NIE UJETE POWYŻEJ | 0
11 |  | ELEMENT 1.1.1.1.2.1 | Roboty nie ujęte | 0
12 |  | ELEMENT 1.1.1.1.2.2 | Roboty projektowo-rozruchowe | 0
13 |  | GRUPA 1.1.1.2 | FUNDAMENTY | 0
14 |  | GRUPA 1.1.1.2.1 | ŁAWY | 0
15 |  | ELEMENT 1.1.1.2.1.1 | Ława Ł1 | 0
16 |  | ELEMENT 1.1.1.2.1.2 | Ława Ł2 | 0
17 |  | ELEMENT 1.1.1.2.1.3 | Ława Ł3 | 0
18 |  | GRUPA 1.1.1.2.2 | STOPY | 0
19 |  | ELEMENT 1.1.1.2.2.1 | Stopa ST-1 | 0
20 |  | ELEMENT 1.1.1.2.2.2 | Stopa ST-2 | 0
21 |  | ELEMENT 1.1.1.2.2.3 | Stopa SF1 | 0
22 |  | ELEMENT 1.1.1.2.2.4 | Stopa SF3 | 0
23 |  | GRUPA 1.1.1.2.3 | SŁUPY | 0
24 |  | ELEMENT 1.1.1.2.3.1 | Słup S3 | 0
25 |  | GRUPA 1.1.1.2.4 | ŚCIANY | 0
26 |  | ELEMENT 1.1.1.2.4.1 | Ściany murowane dla ław Ł1-Ł3 | 0
27 |  | ELEMENT 1.1.1.2.4.2 | Ściana fundamentowa schodów | 0
28 |  | GRUPA 1.1.1.2.5 | ROBOTY NIE UJETE POWYŻEJ | 0
29 |  | ELEMENT 1.1.1.2.5.1 | Roboty nie ujęte | 0
30 |  | ELEMENT 1.1.1.2.5.2 | Roboty projektowo-rozruchowe | 0
31 |  | GRUPA 1.1.1.3 | PARTER | 0
32 |  | GRUPA 1.1.1.3.1 | STROP | 0
33 |  | ELEMENT 1.1.1.3.1.1 | Strop | 0
34 |  | ELEMENT 1.1.1.3.1.2 | Wieńce | 0
35 |  | ELEMENT 1.1.1.3.1.3 | Schody | 0
36 |  | GRUPA 1.1.1.3.2 | SŁUPY | 0
37 |  | ELEMENT 1.1.1.3.2.1 | Słup S1 | 0
38 |  | ELEMENT 1.1.1.3.2.2 | Słup S2 | 0
39 |  | ELEMENT 1.1.1.3.2.3 | Słup S3 | 0
40 |  | GRUPA 1.1.1.3.3 | BELKI | 0
41 |  | ELEMENT 1.1.1.3.3.1 | Podciąg P1 | 0
42 |  | ELEMENT 1.1.1.3.3.2 | Podciąg P2 | 0
43 |  | ELEMENT 1.1.1.3.3.3 | Podciąg P3 | 0
44 |  | ELEMENT 1.1.1.3.3.4 | Podciąg P4 | 0
45 |  | ELEMENT 1.1.1.3.3.5 | Podciąg P5 | 0
46 |  | ELEMENT 1.1.1.3.3.6 | Podciąg P8 | 0
47 |  | ELEMENT 1.1.1.3.3.7 | Nadproża | 0
48 |  | GRUPA 1.1.1.3.4 | ROBOTY NIE UJETE POWYŻEJ | 0
49 |  | ELEMENT 1.1.1.3.4.1 | Roboty nie ujęte | 0
50 |  | ELEMENT 1.1.1.3.4.2 | Roboty projektowo-rozruchowe | 0
51 |  | GRUPA 1.1.1.4 | PIETRO 1 | 0
52 |  | GRUPA 1.1.1.4.1 | STROP | 0
53 |  | ELEMENT 1.1.1.4.1.1 | Strop | 0
54 |  | ELEMENT 1.1.1.4.1.2 | Wieńce | 0
55 |  | GRUPA 1.1.1.4.2 | SŁUPY | 0
56 |  | ELEMENT 1.1.1.4.2.1 | Słup S2' | 0
57 |  | GRUPA 1.1.1.4.3 | BELKI | 0
58 |  | ELEMENT 1.1.1.4.3.1 | Podciąg P5 | 0
59 |  | ELEMENT 1.1.1.4.3.2 | Podciąg P7 | 0
60 |  | ELEMENT 1.1.1.4.3.3 | Podciąg P10 | 0
61 |  | ELEMENT 1.1.1.4.3.4 | Nadproża | 0
62 |  | GRUPA 1.1.1.4.4 | ROBOTY NIE UJETE POWYŻEJ | 0
63 |  | ELEMENT 1.1.1.4.4.1 | Roboty nie ujęte | 0
64 |  | ELEMENT 1.1.1.4.4.2 | Roboty projektowo-rozruchowe | 0
65 |  | GRUPA 1.1.1.5 | DACH | 0
66 |  | GRUPA 1.1.1.5.1 | BELKI | 0
67 |  | ELEMENT 1.1.1.5.1.1 | Wieńce attyki | 0
68 |  | GRUPA 1.1.1.5.2 | ROBOTY NIE UJETE POWYŻEJ | 0
69 |  | ELEMENT 1.1.1.5.2.1 | Roboty nie ujęte | 0
70 |  | ELEMENT 1.1.1.5.2.2 | Roboty projektowo-rozruchowe | 0
71 |  | GRUPA 1.1.2 | ARCHITEKTURA | 0
72 |  | GRUPA 1.1.2.1 | FUNDAMENTY | 0
73 |  | GRUPA 1.1.2.1.1 | IZOLACJE | 0
74 |  | ELEMENT 1.1.2.1.1.1 | Izolacja z papy termozgrzewalnej | 0
75 |  | ELEMENT 1.1.2.1.1.2 | Izolacja p.wilgociowa bitumiczna | 0
76 |  | ELEMENT 1.1.2.1.1.3 | Ocieplenie fundamentów [F1] | 0
77 |  | GRUPA 1.1.2.1.2 | ROBOTY NIE UJETE POWYŻEJ | 0
78 |  | ELEMENT 1.1.2.1.2.1 | Roboty nie ujęte | 0
79 |  | ELEMENT 1.1.2.1.2.2 | Roboty projektowo-rozruchowe | 0
80 |  | GRUPA 1.1.2.2 | PARTER | 0
81 |  | GRUPA 1.1.2.2.1 | ŚCIANY | 0
82 |  | ELEMENT 1.1.2.2.1.1 | Ściany gr. 29 cm | 0
83 |  | ELEMENT 1.1.2.2.1.2 | Ściany gr. 25 cm | 0
84 |  | ELEMENT 1.1.2.2.1.3 | Ściany gr. 12 cm | 0
85 |  | ELEMENT 1.1.2.2.1.4 | Kominy | 0
86 |  | GRUPA 1.1.2.2.2 | POSADZKI | 0
87 |  | ELEMENT 1.1.2.2.2.1 | Podłoża P1 | 0
88 |  | ELEMENT 1.1.2.2.2.2 | Posadzka płytki typ 1 | 0
89 |  | ELEMENT 1.1.2.2.2.3 | Posadzka płytki typ 2 | 0
90 |  | GRUPA 1.1.2.2.3 | OKŁADZINY ŚCIAN | 0
91 |  | ELEMENT 1.1.2.2.3.1 | Tynki cem-wap | 0
92 |  | ELEMENT 1.1.2.2.3.2 | Okładziny GKBI | 0
93 |  | ELEMENT 1.1.2.2.3.3 | Licowanie | 0
94 |  | ELEMENT 1.1.2.2.3.4 | Okładzina beton architektoniczny | 0
95 |  | ELEMENT 1.1.2.2.3.5 | Tapeta | 0
96 |  | ELEMENT 1.1.2.2.3.6 | Malownaie | 0
97 |  | GRUPA 1.1.2.2.4 | OKŁADZINY STROPÓW | 0
98 |  | ELEMENT 1.1.2.2.4.1 | Tynki cem-wap | 0
99 |  | ELEMENT 1.1.2.2.4.2 | Malownaie | 0
100 |  | GRUPA 1.1.2.2.5 | KONFEKCJA | 0
101 |  | ELEMENT 1.1.2.2.5.1 | Wyposażenie NP | 0
102 |  | GRUPA 1.1.2.2.6 | ROBOTY NIE UJETE POWYŻEJ | 0
103 |  | ELEMENT 1.1.2.2.6.1 | Roboty nie ujęte | 0
104 |  | ELEMENT 1.1.2.2.6.2 | Roboty projektowo-rozruchowe | 0
105 |  | GRUPA 1.1.2.3 | PIĘTRO 1 | 0
106 |  | GRUPA 1.1.2.3.1 | ŚCIANY | 0
107 |  | ELEMENT 1.1.2.3.1.1 | Ściany gr. 29 cm | 0
108 |  | ELEMENT 1.1.2.3.1.2 | Ściany gr. 25 cm | 0
109 |  | ELEMENT 1.1.2.3.1.3 | Ściany gr. 12 cm | 0
110 |  | ELEMENT 1.1.2.3.1.4 | Kominy | 0
111 |  | GRUPA 1.1.2.3.2 | POSADZKI | 0
112 |  | ELEMENT 1.1.2.3.2.1 | Podłoża P2 | 0
113 |  | ELEMENT 1.1.2.3.2.2 | Posadzka płytki typ 1 | 0
114 |  | ELEMENT 1.1.2.3.2.3 | Posadzka płytki typ 7 | 0
115 |  | ELEMENT 1.1.2.3.2.4 | Posadzka panele | 0
116 |  | ELEMENT 1.1.2.3.2.5 | Posadzka płytka wykładzinowa | 0
117 |  | GRUPA 1.1.2.3.3 | OKŁADZINY ŚCIAN | 0
118 |  | ELEMENT 1.1.2.3.3.1 | Tynki cem-wap | 0
119 |  | ELEMENT 1.1.2.3.3.2 | Okładziny GKBI | 0
120 |  | ELEMENT 1.1.2.3.3.3 | Licowanie | 0
121 |  | ELEMENT 1.1.2.3.3.4 | Okładzina beton architektoniczny | 0
122 |  | ELEMENT 1.1.2.3.3.5 | Tapeta | 0
123 |  | ELEMENT 1.1.2.3.3.6 | Kaseton świetlny tekstylny | 0
124 |  | ELEMENT 1.1.2.3.3.7 | Malownaie | 0
125 |  | GRUPA 1.1.2.3.4 | OKŁADZINY STROPÓW | 0
126 |  | ELEMENT 1.1.2.3.4.1 | Tynki cem-wap | 0
127 |  | ELEMENT 1.1.2.3.4.2 | Malownaie | 0
128 |  | GRUPA 1.1.2.3.5 | ROBOTY NIE UJETE POWYŻEJ | 0
129 |  | ELEMENT 1.1.2.3.5.1 | Roboty nie ujęte | 0
130 |  | ELEMENT 1.1.2.3.5.2 | Roboty projektowo-rozruchowe | 0
131 |  | GRUPA 1.1.2.4 | STOLARKA I ŚLUSARKA | 0
132 |  | GRUPA 1.1.2.4.1 | STOLARKA | 0
133 |  | ELEMENT 1.1.2.4.1.1 | Stolarka drzwiowa | 0
134 |  | ELEMENT 1.1.2.4.1.2 | Stolarka okienna | 0
135 |  | ELEMENT 1.1.2.4.1.3 | Parapety | 0
136 |  | ELEMENT 1.1.2.4.1.4 | Ścianki sanitariatów | 0
137 |  | GRUPA 1.1.2.4.2 | ŚLUSARKA | 0
138 |  | ELEMENT 1.1.2.4.2.1 | Balustrady | 0
139 |  | ELEMENT 1.1.2.4.2.2 | Portfenetry | 0
140 |  | GRUPA 1.1.2.4.3 | ROBOTY NIE UJETE POWYŻEJ | 0
141 |  | ELEMENT 1.1.2.4.3.1 | Roboty nie ujęte | 0
142 |  | ELEMENT 1.1.2.4.3.2 | Roboty projektowo-rozruchowe | 0
143 |  | GRUPA 1.1.2.5 | DACH | 0
144 |  | GRUPA 1.1.2.5.1 | ŚCIANY | 0
145 |  | ELEMENT 1.1.2.5.1.1 | Ściany attyki gr. 29 cm | 0
146 |  | ELEMENT 1.1.2.5.1.2 | Kominy | 0
147 |  | GRUPA 1.1.2.5.2 | POKRYCIE | 0
148 |  | ELEMENT 1.1.2.5.2.1 | Przegroda D1 | 0
149 |  | ELEMENT 1.1.2.5.2.2 | Attyka pionowo | 0
150 |  | ELEMENT 1.1.2.5.2.3 | Attyka poziomo | 0
151 |  | ELEMENT 1.1.2.5.2.4 | Kominy | 0
152 |  | GRUPA 1.1.2.5.3 | ROBOTY NIE UJETE POWYŻEJ | 0
153 |  | ELEMENT 1.1.2.5.3.1 | Roboty nie ujęte | 0
154 |  | ELEMENT 1.1.2.5.3.2 | Roboty projektowo-rozruchowe | 0
155 |  | GRUPA 1.1.2.6 | ELEWACJA | 0
156 |  | GRUPA 1.1.2.6.1 | BSO | 0
157 |  | ELEMENT 1.1.2.6.1.1 | Ocieplenie ścian zewnętrznych [S1] | 0
158 |  | ELEMENT 1.1.2.6.1.2 | Ocieplenie ścian zewnętrznych [S1 - pas p.poż] | 0
159 |  | ELEMENT 1.1.2.6.1.3 | Ocieplenie nadwieszenie [S1] | 0
160 |  | ELEMENT 1.1.2.6.1.4 | Ocieplenie ścian wewnętrznych antresoli [S1] | 0
161 |  | ELEMENT 1.1.2.6.1.5 | Ocieplenie cokołu [S2] | 0
162 |  | GRUPA 1.1.2.6.2 | WENTYLOWANA | 0
163 |  | ELEMENT 1.1.2.6.2.1 | Elewacja blacha aluminiowa | 0
164 |  | ELEMENT 1.1.2.6.2.2 | Elewacja drewniana | 0
165 |  | GRUPA 1.1.2.6.3 | PRZEGRODA T1 | 0
166 |  | ELEMENT 1.1.2.6.3.1 | Opaska | 0
167 |  | GRUPA 1.1.2.6.4 | ROBOTY NIE UJETE POWYŻEJ | 0
168 |  | ELEMENT 1.1.2.6.4.1 | Roboty nie ujęte | 0
169 |  | ELEMENT 1.1.2.6.4.2 | Roboty projektowo-rozruchowe | 0
170 |  | GRUPA 1.1.2.7 | KONFEKCJA | 0
171 |  | GRUPA 1.1.2.7.1 | ŻALUZJE | 0
172 |  | ELEMENT 1.1.2.7.1.1 | Żaluzje drewniane | 0
173 |  | GRUPA 1.1.2.7.2 | ROBOTY NIE UJETE POWYŻEJ | 0
174 |  | ELEMENT 1.1.2.7.2.1 | Roboty nie ujęte | 0
175 |  | ELEMENT 1.1.2.7.2.2 | Roboty projektowo-rozruchowe | 0
176 |  | GRUPA 1.2 | PAKIET: ARCHITEKTURA i KONSTRUKCJA - CZĘŚĆ PRODUKCYJNO MAGAZYNOWA | 0
177 |  | GRUPA 1.2.1 | KONSTRUKCJA | 0
178 |  | GRUPA 1.2.1.1 | ROBOTY PRZYGOTOWAWCZE | 0
179 |  | GRUPA 1.2.1.1.1 | ROBOTY ZIEMNE | 0
180 |  | ELEMENT 1.2.1.1.1.1 | Wykopy | 0
181 |  | ELEMENT 1.2.1.1.1.2 | Zasypanie wykopów | 0
182 |  | ELEMENT 1.2.1.1.1.3 | Planotowanie | 0
183 |  | GRUPA 1.2.1.1.2 | ROBOTY NIE UJETE POWYŻEJ | 0
184 |  | ELEMENT 1.2.1.1.2.1 | Roboty nie ujęte | 0
185 |  | ELEMENT 1.2.1.1.2.2 | Roboty projektowo-rozruchowe | 0
186 |  | GRUPA 1.2.1.2 | FUNDAMENTY | 0
187 |  | GRUPA 1.2.1.2.1 | ŁAWY | 0
188 |  | ELEMENT 1.2.1.2.1.1 | Ława Ł4 | 0
189 |  | GRUPA 1.2.1.2.2 | STOPY | 0
190 |  | ELEMENT 1.2.1.2.2.1 | Stopa SF1 | 0
191 |  | ELEMENT 1.2.1.2.2.2 | Stopa SF2 | 0
192 |  | GRUPA 1.2.1.2.3 | ŚCIANY | 0
193 |  | ELEMENT 1.2.1.2.3.1 | Ściana L1 | 0
194 |  | ELEMENT 1.2.1.2.3.2 | Ściana L2 | 0
195 |  | ELEMENT 1.2.1.2.3.3 | Ściana fundamentowa schodów | 0
196 |  | ELEMENT 1.2.1.2.3.4 | Ściany murowane ław Ł4 | 0
197 |  | GRUPA 1.2.1.2.4 | ROBOTY NIE UJETE POWYŻEJ | 0
198 |  | ELEMENT 1.2.1.2.4.1 | Roboty nie ujęte | 0
199 |  | ELEMENT 1.2.1.2.4.2 | Roboty projektowo-rozruchowe | 0
200 |  | GRUPA 1.2.1.3 | NADZIEMIE | 0
201 |  | GRUPA 1.2.1.3.1 | STROP | 0
202 |  | ELEMENT 1.2.1.3.1.1 | Strop | 0
203 |  | ELEMENT 1.2.1.3.1.2 | Wieńce | 0
204 |  | GRUPA 1.2.1.3.2 | BELKI | 0
205 |  | ELEMENT 1.2.1.3.2.1 | Nadproża | 0
206 |  | GRUPA 1.2.1.3.3 | KONSTRUKCJA STALOWA | 0
207 |  | ELEMENT 1.2.1.3.3.1 | Konstrukcja hali | 0
208 |  | ELEMENT 1.2.1.3.3.2 | Schody | 0
209 |  | GRUPA 1.2.1.3.4 | ROBOTY NIE UJETE POWYŻEJ | 0
210 |  | ELEMENT 1.2.1.3.4.1 | Roboty nie ujęte | 0
211 |  | ELEMENT 1.2.1.3.4.2 | Roboty projektowo-rozruchowe | 0
212 |  | GRUPA 1.2.2 | ARCHITEKTURA | 0
213 |  | GRUPA 1.2.2.1 | FUNDAMENTY | 0
214 |  | GRUPA 1.2.2.1.1 | IZOLACJE | 0
215 |  | ELEMENT 1.2.2.1.1.1 | Izolacja z papy termozgrzewalnej | 0
216 |  | ELEMENT 1.2.2.1.1.2 | Izolacja p.wilgociowa bitumiczna | 0
217 |  | ELEMENT 1.2.2.1.1.3 | Ocieplenie fundamentów [F1] | 0
218 |  | GRUPA 1.2.2.1.2 | ROBOTY NIE UJETE POWYŻEJ | 0
219 |  | ELEMENT 1.2.2.1.2.1 | Roboty nie ujęte | 0
220 |  | ELEMENT 1.2.2.1.2.2 | Roboty projektowo-rozruchowe | 0
221 |  | GRUPA 1.2.2.2 | PARTER | 0
222 |  | GRUPA 1.2.2.2.1 | ŚCIANY | 0
223 |  | ELEMENT 1.2.2.2.1.1 | Ściany gr. 19 cm | 0
224 |  | ELEMENT 1.2.2.2.1.2 | Ściany gr. 12 cm | 0
225 |  | ELEMENT 1.2.2.2.1.3 | Ściany gr. 6 cm | 0
226 |  | ELEMENT 1.2.2.2.1.4 | Ściany G-K | 0
227 |  | GRUPA 1.2.2.2.2 | POSADZKI | 0
228 |  | ELEMENT 1.2.2.2.2.1 | Podłoża P1 | 0
229 |  | ELEMENT 1.2.2.2.2.2 | Posadzka płytki typ 5 | 0
230 |  | ELEMENT 1.2.2.2.2.3 | Posadzka przemysłowa | 0
231 |  | GRUPA 1.2.2.2.3 | OKŁADZINY ŚCIAN | 0
232 |  | ELEMENT 1.2.2.2.3.1 | Tynki cem-wap | 0
233 |  | ELEMENT 1.2.2.2.3.2 | Okładziny GKBI | 0
234 |  | ELEMENT 1.2.2.2.3.3 | Licowanie | 0
235 |  | ELEMENT 1.2.2.2.3.4 | Malownaie | 0
236 |  | GRUPA 1.2.2.2.4 | OKŁADZINY STROPÓW | 0
237 |  | ELEMENT 1.2.2.2.4.1 | Tynki cem-wap | 0
238 |  | ELEMENT 1.2.2.2.4.2 | Sufit podwieszany | 0
239 |  | ELEMENT 1.2.2.2.4.3 | Malownaie | 0
240 |  | GRUPA 1.2.2.2.5 | ROBOTY NIE UJETE POWYŻEJ | 0
241 |  | ELEMENT 1.2.2.2.5.1 | Roboty nie ujęte | 0
242 |  | ELEMENT 1.2.2.2.5.2 | Roboty projektowo-rozruchowe | 0
243 |  | GRUPA 1.2.2.3 | ANTRESOLA | 0
244 |  | GRUPA 1.2.2.3.1 | POSADZKI | 0
245 |  | ELEMENT 1.2.2.3.1.1 | Podłoża P2 | 0
246 |  | ELEMENT 1.2.2.3.1.2 | Posadzka przemysłowa | 0
247 |  | GRUPA 1.2.2.3.2 | OKŁADZINY ŚCIAN | 0
248 |  | ELEMENT 1.2.2.3.2.1 | Ocieplenie ściany | 0
249 |  | GRUPA 1.2.2.3.3 | ROBOTY NIE UJETE POWYŻEJ | 0
250 |  | ELEMENT 1.2.2.3.3.1 | Roboty nie ujęte | 0
251 |  | ELEMENT 1.2.2.3.3.2 | Roboty projektowo-rozruchowe | 0
252 |  | GRUPA 1.2.2.4 | STOLARKA I ŚLUSARKA | 0
253 |  | GRUPA 1.2.2.4.1 | STOLARKA | 0
254 |  | ELEMENT 1.2.2.4.1.1 | Stolarka drzwiowa | 0
255 |  | ELEMENT 1.2.2.4.1.2 | Stolarka okienna | 0
256 |  | ELEMENT 1.2.2.4.1.3 | Bramy | 0
257 |  | ELEMENT 1.2.2.4.1.4 | Świetliki | 0
258 |  | ELEMENT 1.2.2.4.1.5 | Parapety | 0
259 |  | GRUPA 1.2.2.4.2 | ŚLUSARKA | 0
260 |  | ELEMENT 1.2.2.4.2.1 | Balustrady | 0
261 |  | ELEMENT 1.2.2.4.2.2 | Portfenetry | 0
262 |  | GRUPA 1.2.2.4.3 | ROBOTY NIE UJETE POWYŻEJ | 0
263 |  | ELEMENT 1.2.2.4.3.1 | Roboty nie ujęte | 0
264 |  | ELEMENT 1.2.2.4.3.2 | Roboty projektowo-rozruchowe | 0
265 |  | GRUPA 1.2.2.5 | DACH | 0
266 |  | GRUPA 1.2.2.5.1 | POKRYCIE | 0
267 |  | ELEMENT 1.2.2.5.1.1 | Przegroda D1 | 0
268 |  | ELEMENT 1.2.2.5.1.2 | Orynnowanie | 0
269 |  | GRUPA 1.2.2.5.2 | ROBOTY NIE UJETE POWYŻEJ | 0
270 |  | ELEMENT 1.2.2.5.2.1 | Roboty nie ujęte | 0
271 |  | ELEMENT 1.2.2.5.2.2 | Roboty projektowo-rozruchowe | 0
272 |  | GRUPA 1.2.2.6 | ELEWACJA | 0
273 |  | GRUPA 1.2.2.6.1 | PŁYTY WARSTWOWE | 0
274 |  | ELEMENT 1.2.2.6.1.1 | Ściany SC1 | 0
275 |  | GRUPA 1.2.2.6.2 | BSO | 0
276 |  | ELEMENT 1.2.2.6.2.1 | Ocieplenie cokołu [S2] | 0
277 |  | GRUPA 1.2.2.6.3 | PRZEGRODA T1 | 0
278 |  | ELEMENT 1.2.2.6.3.1 | Opaska | 0
279 |  | GRUPA 1.2.2.6.4 | ROBOTY NIE UJETE POWYŻEJ | 0
280 |  | ELEMENT 1.2.2.6.4.1 | Roboty nie ujęte | 0
281 |  | ELEMENT 1.2.2.6.4.2 | Roboty projektowo-rozruchowe | 0
282 |  | GRUPA 1.3 | PAKIET: INSTALACJE ELEKTRYCZNE | 0
283 |  | GRUPA 1.3.1 | INSTALACJE I URZĄDZENIA ELEKTRO-ENERGETYCZNE | 0
284 |  | ELEMENT 1.3.1.1 | Rozdzielnie elektryczne | 0
285 |  | ELEMENT 1.3.1.2 | Trasy kablowe | 0
286 |  | ELEMENT 1.3.1.3 | WLZ | 0
287 |  | ELEMENT 1.3.1.4 | Instalacja oświetlenia ogólnego | 0
288 |  | ELEMENT 1.3.1.5 | Instalacja oświetlenia ewakuacyjnego | 0
289 |  | ELEMENT 1.3.1.6 | Instalacja siłowa | 0
290 |  | ELEMENT 1.3.1.7 | Instalacja połączeń wyrównawczych | 0
291 |  | ELEMENT 1.3.1.8 | Instalacja odgromowa | 0
292 |  | ELEMENT 1.3.1.9 | Instalacja uziemiająca | 0
293 |  | GRUPA 1.3.1.10 | ROBOTY NIE UJETE POWYŻEJ | 0
294 |  | ELEMENT 1.3.1.10.1 | Roboty nie ujęte | 0
295 |  | ELEMENT 1.3.1.10.2 | Roboty projektowo-rozruchowe | 0
296 |  | GRUPA 1.3.2 | INSTALACJE I URZĄDZENIA TELETECHNICZNE I TECHNIKI INFORMATYCZNEJ | 0
297 |  | ELEMENT 1.3.2.1 | Sieć strukturalna - LAN | 0
298 |  | ELEMENT 1.3.2.2 | System wideodomofonowy | 0
299 |  | ELEMENT 1.3.2.3 | System kontroli dostępu i rejestracji czasu pracy | 0
300 |  | ELEMENT 1.3.2.4 | Instalacja systemu telewizji przemysłowej CCTV | 0
301 |  | ELEMENT 1.3.2.5 | Instalacja systemu sygnalizacji włamania i napadu | 0
302 |  | ELEMENT 1.3.2.6 | Centrala telefoniczna | 0
303 |  | ELEMENT 1.3.2.7 | Oprzewodowanie instalacji słaboprądowych | 0
304 |  | ELEMENT 1.3.2.8 | Instalacja detekcji gazu | 0
305 |  | GRUPA 1.3.2.9 | ROBOTY NIE UJETE POWYŻEJ | 0
306 |  | ELEMENT 1.3.2.9.1 | Roboty nie ujęte | 0
307 |  | ELEMENT 1.3.2.9.2 | Roboty projektowo-rozruchowe | 0
308 |  | GRUPA 1.4 | PAKIET: INSTALACJE SANITARNE | 0
309 |  | GRUPA 1.4.1 | INSTALACJA WOK-KAN | 0
310 |  | ELEMENT 1.4.1.1 | Instalacja wodociagowa | 0
311 |  | ELEMENT 1.4.1.2 | Izolacja rur wodociągowych | 0
312 |  | ELEMENT 1.4.1.3 | Instalacja nawilzania powietrza | 0
313 |  | ELEMENT 1.4.1.4 | Instalacja kanalizacji sanitarnej i deszczowej | 0
314 |  | ELEMENT 1.4.1.5 | Roboty ziemne | 0
315 |  | ELEMENT 1.4.1.6 | Roboty budowlane | 0
316 |  | GRUPA 1.4.1.7 | ROBOTY NIE UJETE POWYŻEJ | 0
317 |  | ELEMENT 1.4.1.7.1 | Roboty nie ujęte | 0
318 |  | ELEMENT 1.4.1.7.2 | Roboty projektowo-rozruchowe | 0
319 |  | GRUPA 1.4.2 | INSTALACJA C.O. | 0
320 |  | ELEMENT 1.4.2.1 | Instalacja centralnego ogrzewania | 0
321 |  | ELEMENT 1.4.2.2 | Instalacja ogrzewania hali | 0
322 |  | ELEMENT 1.4.2.3 | Kotłownia | 0
323 |  | ELEMENT 1.4.2.4 | Izolacja | 0
324 |  | ELEMENT 1.4.2.5 | Roboty budowlane | 0
325 |  | GRUPA 1.4.2.6 | ROBOTY NIE UJETE POWYŻEJ | 0
326 |  | ELEMENT 1.4.2.6.1 | Roboty nie ujęte | 0
327 |  | ELEMENT 1.4.2.6.2 | Roboty projektowo-rozruchowe | 0
328 |  | GRUPA 1.4.3 | INSTALACJA WENTYLACJI | 0
329 |  | GRUPA 1.4.3.1 | Wentylacja ogólna | 0
330 |  | ELEMENT 1.4.3.1.1 | Instalacja wentylacji | 0
331 |  | ELEMENT 1.4.3.1.2 | Izolacja | 0
332 |  | ELEMENT 1.4.3.1.3 | Roboty budowlane | 0
333 |  | GRUPA 1.4.3.2 | Wentylacja wywiewna dla kotłowni, łazienek, szatni, pokoju brygadzisty i sprężarkowni | 0
334 |  | ELEMENT 1.4.3.2.1 | Instalacja wentylacji | 0
335 |  | ELEMENT 1.4.3.2.2 | Izolacja | 0
336 |  | ELEMENT 1.4.3.2.3 | Roboty budowlane | 0
337 |  | GRUPA 1.4.3.3 | Wentylacja hali | 0
338 |  | ELEMENT 1.4.3.3.1 | Instalacja wentylacji | 0
339 |  | ELEMENT 1.4.3.3.2 | Roboty budowlane | 0
340 |  | GRUPA 1.4.3.4 | ROBOTY NIE UJETE POWYŻEJ | 0
341 |  | ELEMENT 1.4.3.4.1 | Roboty nie ujęte | 0
342 |  | ELEMENT 1.4.3.4.2 | Roboty projektowo-rozruchowe | 0
343 |  | GRUPA 1.4.4 | INSTALACJA KLIMATYZACJI | 0
344 |  | GRUPA 1.4.4.1 | Instalacja klimatyzacji SPLIT | 0
345 |  | ELEMENT 1.4.4.1.1 | Urządzenia | 0
346 |  | ELEMENT 1.4.4.1.2 | Instalacja chłodnicza | 0
347 |  | ELEMENT 1.4.4.1.3 | Izolacja | 0
348 |  | ELEMENT 1.4.4.1.4 | Próby i uruchomienie | 0
349 |  | ELEMENT 1.4.4.1.5 | Roboty budowlane | 0
350 |  | ELEMENT 1.4.4.2 | Instalacja skroplin | 0
351 |  | GRUPA 1.4.4.3 | ROBOTY NIE UJETE POWYŻEJ | 0
352 |  | ELEMENT 1.4.4.3.1 | Roboty nie ujęte | 0
353 |  | ELEMENT 1.4.4.3.2 | Roboty projektowo-rozruchowe | 0
354 |  | GRUPA 1.4.5 | INSTALACJA GAZOWA | 0
355 |  | ELEMENT 1.4.5.1 | Instalacja gazowa | 0
356 |  | ELEMENT 1.4.5.2 | Zabezpieczenie antykorozyjne | 0
357 |  | ELEMENT 1.4.5.3 | Roboty budowlane | 0
358 |  | GRUPA 1.4.5.4 | ROBOTY NIE UJETE POWYŻEJ | 0
359 |  | ELEMENT 1.4.5.4.1 | Roboty nie ujęte | 0
360 |  | ELEMENT 1.4.5.4.2 | Roboty projektowo-rozruchowe | 0
361 |  | GRUPA 1.4.6 | INSTALACJA SPRĘŻONEGO POWIERZA | 0
362 |  | ELEMENT 1.4.6.1 | Instalacja sprężonego powietrza | 0
363 |  | ELEMENT 1.4.6.2 | Roboty budowlane | 0
364 |  | GRUPA 1.4.6.3 | ROBOTY NIE UJETE POWYŻEJ | 0
365 |  | ELEMENT 1.4.6.3.1 | Roboty nie ujęte | 0
366 |  | ELEMENT 1.4.6.3.2 | Roboty projektowo-rozruchowe | 0
367 |  | GRUPA 1.5 | PAKIET: ZAGOSPODAROWANIE | 0
368 |  | GRUPA 1.5.1 | SIECI | 0
369 |  | GRUPA 1.5.1.1 | SANITARNE | 0
370 |  | ELEMENT 1.5.1.1.1 | Sieć kanalizacji deszczowej | 0
371 |  | ELEMENT 1.5.1.1.2 | Sieć kanalizacji sanitarnej | 0
372 |  | ELEMENT 1.5.1.1.3 | Sieć wodociągowa | 0
373 |  | GRUPA 1.5.1.1.4 | ROBOTY NIE UJETE POWYŻEJ | 0
374 |  | ELEMENT 1.5.1.1.4.1 | Roboty nie ujęte | 0
375 |  | ELEMENT 1.5.1.1.4.2 | Roboty projektowo-rozruchowe | 0
376 |  | GRUPA 1.5.1.2 | ELEKTRO-ENERGETYCZNE | 0
377 |  | ELEMENT 1.5.1.2.1 | Instalacje zewnętrzne | 0
378 |  | GRUPA 1.5.1.2.2 | ROBOTY NIE UJETE POWYŻEJ | 0
379 |  | ELEMENT 1.5.1.2.2.1 | Roboty nie ujęte | 0
380 |  | ELEMENT 1.5.1.2.2.2 | Roboty projektowo-rozruchowe | 0
381 |  | GRUPA 1.5.2 | NAWIERZCHNIE | 0
382 |  | GRUPA 1.5.2.1 | ROBOTY PRZYGOTOWAWCZE | 0
383 |  | ELEMENT 1.5.2.1.1 | Odtworzenei i humus | 0
384 |  | GRUPA 1.5.2.2 | ROBOTY ZIEMNE | 0
385 |  | ELEMENT 1.5.2.2.1 | Wykonanie wykopów mechanicznie w gruntach kat. I-V | 0
386 |  | GRUPA 1.5.2.3 | NAWIERZCHNIE | 0
387 |  | ELEMENT 1.5.2.3.1 | Podbudowy | 0
388 |  | ELEMENT 1.5.2.3.2 | Nawierzchnie | 0
389 |  | ELEMENT 1.5.2.3.3 | Elementy ulic i dróg | 0
390 |  | ELEMENT 1.5.2.3.4 | Elementy wykonczeniowe | 0
391 |  | GRUPA 1.5.2.4 | ROBOTY NIE UJETE POWYŻEJ | 0
392 |  | ELEMENT 1.5.2.4.1 | Roboty nie ujęte | 0
393 |  | ELEMENT 1.5.2.4.2 | Roboty projektowo-rozruchowe | 0
394 |  | Rozdział 2 | ETAP 2 | 0 | 23% | 0 |  | 0 | 1070.86 | m2 p.u.
395 |  | GRUPA 2.1 | PAKIET: ARCHITEKTURA i KONSTRUKCJA - CZĘŚĆ PRODUKCYJNO MAGAZYNOWA | 0
396 |  | GRUPA 2.1.1 | ARCHITEKTURA | 0
397 |  | GRUPA 2.1.1.1 | STOLARKA I ŚLUSARKA | 0
398 |  | GRUPA 2.1.1.1.1 | ŚLUSARKA | 0
399 |  | ELEMENT 2.1.1.1.1.1 | Drabina | 0
400 |  | GRUPA 2.1.1.2 | ROBOTY NIE UJETE POWYŻEJ | 0
401 |  | ELEMENT 2.1.1.2.1 | Roboty nie ujęte | 0
402 |  | ELEMENT 2.1.1.2.2 | Roboty projektowo-rozruchowe | 0
403 |  | GRUPA 2.2 | PAKIET: ZAGOSPODAROWANIE | 0
404 |  | GRUPA 2.2.1 | SIECI | 0
405 |  | GRUPA 2.2.1.1 | SANITARNE | 0
406 |  | ELEMENT 2.2.1.1.1 | Kanalizacja sanitarna | 0
407 |  | ELEMENT 2.2.1.1.2 | Kanalizacja deszczowa | 0
408 |  | ELEMENT 2.2.1.1.3 | Sieć wodociągowa | 0
409 |  | GRUPA 2.2.1.1.4 | ROBOTY NIE UJETE POWYŻEJ | 0
410 |  | ELEMENT 2.2.1.1.4.1 | Roboty nie ujęte | 0
411 |  | ELEMENT 2.2.1.1.4.2 | Roboty projektowo-rozruchowe | 0
412 |  | GRUPA 2.2.1.2 | ELEKTRO-ENERGETYCZNE | 0
413 |  | ELEMENT 2.2.1.2.1 | Budowa kanalizacji tt | 0
414 |  | ELEMENT 2.2.1.2.2 | Oświetlenie terenu | 0
415 |  | GRUPA 2.2.1.2.3 | ROBOTY NIE UJETE POWYŻEJ | 0
416 |  | ELEMENT 2.2.1.2.3.1 | Roboty nie ujęte | 0
417 |  | ELEMENT 2.2.1.2.3.2 | Roboty projektowo-rozruchowe | 0
418 |  | GRUPA 2.2.2 | DFA | 0
419 |  | GRUPA 2.2.2.1 | OGRODZENIE | 0
420 |  | ELEMENT 2.2.2.1.1 | Brama | 0
421 |  | ELEMENT 2.2.2.1.2 | Furtka | 0
422 |  | ELEMENT 2.2.2.1.3 | Ogrodzenie | 0
423 |  | GRUPA 2.2.2.1.4 | ROBOTY NIE UJETE POWYŻEJ | 0
424 |  | ELEMENT 2.2.2.1.4.1 | Roboty nie ujęte | 0
425 |  | ELEMENT 2.2.2.1.4.2 | Roboty projektowo-rozruchowe | 0
Dane wyjściowe
|  |  | Powierzchnia użytkowa | 1070.86 | m2 p.u.

## 1 ETAP 1
ETAP 1
Wykonawca:
Data:
Ofertent wypełnia tylko żółte komórki
Lp | Odniesienie do dokumentacji przetargowej | Kod indywidualny | Podstawa | Opis robót | Jednostka | Szacowany obmiar projektanta | Obmiar zweryfikowany przez wykonawcę | Krotność | Cena jednostkowa netto | Wartość | Przykładowi producenci referencyjni | Uwagi oferenta | Kod branży | Notatka
1 | 2 | 3 | 4 | 5 | 6 | 7 | 8 | 9 | 10 | 11 | 12 | 13 | 14 | 15
1 |  |  | Rozdział | ETAP 1 | [5 empty] | 0
1.1 |  |  | Grupa | PAKET: ARCHITEKTURA i KONSTRUKCJA - CZĘŚĆ USŁUGOWO BIUROWA | [5 empty] | 0
1.1.1 |  |  | Grupa | KONSTRUKCJA | [5 empty] | 0
1.1.1.1 |  |  | Grupa | ROBOTY PRZYGOTOWAWCZE | [5 empty] | 0
1.1.1.1.1 |  |  | Grupa | ROBOTY ZIEMNE | [5 empty] | 0
1.1.1.1.1.1 |  |  | Element | Wykopy | [5 empty] | 0
1 |  |  | KNR 201/122/1 | Pomiary przy wykopach fundamentowych | m3 | 136.505 |  | 1 |  | 0
2 |  |  | KNR 201/206/2; KNR 201/214/4 (3) | Roboty ziemne zmechanizoane z wywozem ziemi | m3 | 136.505 |  | 1 |  | 0
3 |  |  | KNR 201/317/2 (2) | Roboty ziemne ręczne na odkład | m3 | 15.845 |  | 1 |  | 0
1.1.1.1.1.2 |  |  | Element | Zasypanie wykopów | [5 empty] | 0
4 |  |  | KNR 201/215/6; KNR 201/236/3 | Zasypanie fundamentów materiałem sypki wraz z zageszczeniem do parametrów zgodny z wytycznymi konstrukcji | m3 | 30.241 |  | 1 |  | 0
1.1.1.1.1.3 |  |  | Element | Plantowanie | [5 empty] | 0
5 |  |  | KNR 201/505/4 | Plantowanie powierzchni gruntu rodzimego - humus | m2 | 137.652 |  | 1 |  | 0
1.1.1.1.2 |  |  | Grupa | ROBOTY NIE UJETE POWYŻEJ | [5 empty] | 0
1.1.1.1.2.1 |  |  | Element | Roboty nie ujęte | [5 empty] | 0
6 |  |  | # Podstwa Cj | Prace nie wymienione powyżej a niezbędne do całkowitego zrealizowania powyższego zakresu robót | kpl | 1 |  | 1 |  | 0
1.1.1.1.2.2 |  |  | Element | Roboty projektowo-rozruchowe | [5 empty] | 0
7 |  |  | # Podstwa Cj | Dokumentacja wykonawcza i warsztatowa, komplet wymaganych uzgodnień, kordynacja międzybranżowa, dokumentacja powykonawcza, obsługa geodezyjna i geotechniczna, inwentaryzacja geodezyjna, opłaty administracyjne, próby, testy, pomiary, protokoły pomiarowe, szkolenia, instrukcje eksploatacji, współpracy, ruchu i odbiory z udziałem przedstawicieli gestorów sieci i dróg oraz Zamawiającego, udział uzyskaniu pozwolenia na uzytkowaie itp. | kpl | 1 |  | 1 |  | 0
1.1.1.2 |  |  | Grupa | FUNDAMENTY | [5 empty] | 0
1.1.1.2.1 |  |  | Grupa | ŁAWY | [5 empty] | 0
1.1.1.2.1.1 |  |  | Element | Ława Ł1 | [5 empty] | 0
8 |  |  | KNR 202/1101/1 (4) | Chudy beton C8/10 | m3 | 2.644 |  | 1 |  | 0
9 |  |  | KNR 202/252/3 (3); Cz.P.D | Ławy fundamentowe żelbetowe w deskowaniu systemowym, beton C20/25 | m3 | 10.577 |  | 1 |  | 0
10 |  |  | KNR 202/290/4 (2) | Zbrojenie konstrukcji monolitycznych budowli, stal A-IIIN (RB500) - [K20] | t | 0.319 |  | 1 |  | 0
1.1.1.2.1.2 |  |  | Element | Ława Ł2 | [5 empty] | 0
11 |  |  | KNR 202/1101/1 (4) | Chudy beton C8/10 | m3 | 1.344 |  | 1 |  | 0
12 |  |  | KNR 202/252/3 (3); Cz.P.D | Ławy fundamentowe żelbetowe w deskowaniu systemowym, beton C20/25 | m3 | 5.376 |  | 1 |  | 0
13 |  |  | KNR 202/290/4 (2) | Zbrojenie konstrukcji monolitycznych budowli, stal A-IIIN (RB500) - [K20] | t | 0.184 |  | 1 |  | 0
1.1.1.2.1.3 |  |  | Element | Ława Ł3 | [5 empty] | 0
14 |  |  | KNR 202/1101/1 (4) | Chudy beton C8/10 | m3 | 1.839 |  | 1 |  | 0
15 |  |  | KNR 202/252/3 (3); Cz.P.D | Ławy fundamentowe żelbetowe w deskowaniu systemowym, beton C20/25 | m3 | 5.886 |  | 1 |  | 0
16 |  |  | KNR 202/290/4 (2) | Zbrojenie konstrukcji monolitycznych budowli, stal A-IIIN (RB500) - [K20] | t | 0.104 |  | 1 |  | 0
1.1.1.2.2 |  |  | Grupa | STOPY | [5 empty] | 0
1.1.1.2.2.1 |  |  | Element | Stopa ST-1 | [5 empty] | 0
17 |  |  | KNR 202/1101/1 (4) | Chudy beton C8/10 | m3 | 0.204 |  | 1 |  | 0
18 |  |  | KNR 202/253/1 (3); Cz.P.D | Stopy fundamentowe żelbetowe w deskowaniu systemowym, beton C20/25 | m3 | 0.951 |  | 1 |  | 0
19 |  |  | KNR 202/290/4 (2) | Zbrojenie konstrukcji monolitycznych budowli, stal A-IIIN (RB500) - [K21] | t | 0.064 |  | 1 |  | 0
1.1.1.2.2.2 |  |  | Element | Stopa ST-2 | [5 empty] | 0
20 |  |  | KNR 202/1101/1 (4) | Chudy beton C8/10 | m3 | 0.238 |  | 1 |  | 0
21 |  |  | KNR 202/253/1 (3); Cz.P.D | Stopy fundamentowe żelbetowe w deskowaniu systemowym, beton C20/25 | m3 | 1.052 |  | 1 |  | 0
22 |  |  | KNR 202/290/4 (2) | Zbrojenie konstrukcji monolitycznych budowli, stal A-IIIN (RB500) - [K22] | t | 0.069 |  | 1 |  | 0
1.1.1.2.2.3 |  |  | Element | Stopa SF1 | [5 empty] | 0
23 |  |  | KNR 202/1101/1 (4) | Chudy beton C8/10 | m3 | 1.566 |  | 1 |  | 0
24 |  |  | KNR 202/253/5 (3); Cz.P.D | Stopy fundamentowe żelbetowe w deskowaniu systemowym, beton C20/25 | m3 | 8.262 |  | 1 |  | 0
25 |  |  | KNR 202/290/4 (2) | Zbrojenie konstrukcji monolitycznych budowli, stal A-IIIN (RB500) - [K23] | t | 0.103 |  | 1 |  | 0
26 |  |  | KNR 504/1609/1 | Osadzenie kotew K1 - M20 - [K39] | szt | 4 |  | 1 |  | 0
1.1.1.2.2.4 |  |  | Element | Stopa SF3 | [5 empty] | 0
27 |  |  | KNR 202/1101/1 (4) | Chudy beton C8/10 | m3 | 0.4 |  | 1 |  | 0
28 |  |  | KNR 202/253/4 (3); Cz.P.D | Stopy fundamentowe żelbetowe w deskowaniu systemowym, beton C20/25 | m3 | 1.95 |  | 1 |  | 0
29 |  |  | KNR 202/290/4 (2) | Zbrojenie konstrukcji monolitycznych budowli, stal A-IIIN (RB500) - [K25] | t | 0.088 |  | 1 |  | 0
30 |  |  | KNR 504/1609/1 | Osadzenie kotew K1 - M20 - [K39] | szt | 8 |  | 1 |  | 0
1.1.1.2.3 |  |  | Grupa | SŁUPY | [5 empty] | 0
1.1.1.2.3.1 |  |  | Element | Słup S3 | [5 empty] | 0
31 |  |  | KNR 202/258/9 (3); Cz.P.D | Słupy żelbetowe w deskowaniuw deskowaniu systemowym, beton C20/25 - [13.5-16.5·m/m2] | m3 | 0.116 |  | 1 |  | 0
32 |  |  | KNR 202/290/4 (2) | Zbrojenie konstrukcji monolitycznych budowli, stal A-IIIN (RB500) - [K14] | t | 0.014 |  | 1 |  | 0
1.1.1.2.4 |  |  | Grupa | ŚCIANY | [5 empty] | 0
1.1.1.2.4.1 |  |  | Element | Ściany murowane dla ław Ł1-Ł3 | [5 empty] | 0
33 |  |  | KNR 202/101/6 | Fundamenty z bloczków betonowych na zaprawie cementowej | m3 | 16.117 |  | 1 |  | 0
34 |  |  | KNR 202/212/12 | Wieńce monolityczne na ścianach murowanych, beton C20/25 | m3 | 4.029 |  | 1 |  | 0
35 |  |  | KNR 202/290/4 (2) | Zbrojenie konstrukcji monolitycznych budowli, stal A-IIIN (RB500) - [brak zestawienia] | t | 0.483 |  | 1 |  | 0
1.1.1.2.4.2 |  |  | Element | Ściana fundamentowa schodów | [5 empty] | 0
36 |  |  | KNR 202/1101/1 (4) | Chudy beton C8/10 | m3 | 0.1 |  | 1 |  | 0
37 |  |  | KNR 202/255/1 (3); KNR 202/255/5 (3); Cz.P.D | Ściany żelbetowe w deskowaniu systemowym, beton C20/25, gr 20cm | m2 | 3 |  | 1 |  | 0
38 |  |  | KNR 202/290/4 (2) | Zbrojenie konstrukcji monolitycznych budowli, stal A-IIIN (RB500) - [brak zestawienia] | t | 0.144 |  | 1 |  | 0
1.1.1.2.5 |  |  | Grupa | ROBOTY NIE UJETE POWYŻEJ | [5 empty] | 0
1.1.1.2.5.1 |  |  | Element | Roboty nie ujęte | [5 empty] | 0
39 |  |  | # Podstwa Cj | Prace nie wymienione powyżej a niezbędne do całkowitego zrealizowania powyższego zakresu robót | kpl | 1 |  | 1 |  | 0
1.1.1.2.5.2 |  |  | Element | Roboty projektowo-rozruchowe | [5 empty] | 0
40 |  |  | # Podstwa Cj | Dokumentacja wykonawcza i warsztatowa, komplet wymaganych uzgodnień, kordynacja międzybranżowa, dokumentacja powykonawcza, obsługa geodezyjna i geotechniczna, inwentaryzacja geodezyjna, opłaty administracyjne, próby, testy, pomiary, protokoły pomiarowe, szkolenia, instrukcje eksploatacji, współpracy, ruchu i odbiory z udziałem przedstawicieli gestorów sieci i dróg oraz Zamawiającego, udział uzyskaniu pozwolenia na uzytkowaie itp. | kpl | 1 |  | 1 |  | 0
1.1.1.3 |  |  | Grupa | PARTER | [5 empty] | 0
1.1.1.3.1 |  |  | Grupa | STROP | [5 empty] | 0
1.1.1.3.1.1 |  |  | Element | Strop | [5 empty] | 0
41 |  |  | KNR 202/256/3 (3); KNR 202/256/4 (3); Cz.P.D | Stropy w deskowaniu systemowym, beton C20/25, gr 15 cm | m2 | 94.4 |  | 1 |  | 0
42 |  |  | KNR 202/290/4 (2) | Zbrojenie konstrukcji monolitycznych budowli, stal A-IIIN (RB500) - [K4] | t | 1.384 |  | 1 |  | 0
1.1.1.3.1.2 |  |  | Element | Wieńce | [5 empty] | 0
43 |  |  | KNR 202/262/1 (1); Cz.P.D | Belki, podciągi i wieńce żelbetowe w deskowaniu systemowym, beton C20/25, [do 8·(m/m2)] | m3 | 4.952 |  | 1 |  | 0
44 |  |  | KNR 202/290/4 (2) | Zbrojenie konstrukcji monolitycznych budowli, stal A-IIIN (RB500) - [K2] | t | 0.318 |  | 1 |  | 0
1.1.1.3.1.3 |  |  | Element | Schody | [5 empty] | 0
45 |  |  | KNR 202/216/2 (2) | Schody żelbetowe - spocznik, beton C20/25, gr 15 cm | m2 | 3.825 |  | 1 |  | 0
46 |  |  | KNR 202/218/2 (2); KNR 202/218/6 (2) | Schody żelbetowe - biegi na płycie gr 10cm, beton C20/25 | m2 | 9.725 |  | 1 |  | 0
47 |  |  | KNR 202/218/7 (2) | Schody żelbetowe - belki podestowe, beton C20/25 | m3 | 0.585 |  | 1 |  | 0
48 |  |  | KNR 202/290/4 (2) | Zbrojenie konstrukcji monolitycznych budowli, stal A-IIIN (RB500) - [K16, K17, K18, K19] | t | 0.305 |  | 1 |  | 0
1.1.1.3.2 |  |  | Grupa | SŁUPY | [5 empty] | 0
1.1.1.3.2.1 |  |  | Element | Słup S1 | [5 empty] | 0
49 |  |  | KNR 202/258/9 (3); Cz.P.D | Słupy żelbetowe w deskowaniuw deskowaniu systemowym, beton C20/25 - [13.5-16.5·m/m2] | m3 | 0.568 |  | 1 |  | 0
50 |  |  | KNR 202/290/4 (2) | Zbrojenie konstrukcji monolitycznych budowli, stal A-IIIN (RB500) - [K13] | t | 0.059 |  | 1 |  | 0
1.1.1.3.2.2 |  |  | Element | Słup S2 | [5 empty] | 0
51 |  |  | KNR 202/258/9 (3); Cz.P.D | Słupy żelbetowe w deskowaniuw deskowaniu systemowym, beton C20/25 - [13.5-16.5·m/m2] | m3 | 0.422 |  | 1 |  | 0
52 |  |  | KNR 202/290/4 (2) | Zbrojenie konstrukcji monolitycznych budowli, stal A-IIIN (RB500) - [K14] | t | 0.059 |  | 1 |  | 0
1.1.1.3.2.3 |  |  | Element | Słup S3 | [5 empty] | 0
53 |  |  | KNR 202/258/9 (3); Cz.P.D | Słupy żelbetowe w deskowaniuw deskowaniu systemowym, beton C20/25 - [13.5-16.5·m/m2] | m3 | 0.489 |  | 1 |  | 0
54 |  |  | KNR 202/290/4 (2) | Zbrojenie konstrukcji monolitycznych budowli, stal A-IIIN (RB500) - [K14] | t | 0.06 |  | 1 |  | 0
1.1.1.3.3 |  |  | Grupa | BELKI | [5 empty] | 0
1.1.1.3.3.1 |  |  | Element | Podciąg P1 | [5 empty] | 0
55 |  |  | KNR 202/262/2 (3); Cz.P.D | Belki, podciągi i wieńce żelbetowe w deskowaniu systemowym, beton C20/25, [do 10·(m/m2)] | m3 | 0.457 |  | 1 |  | 0
56 |  |  | KNR 202/290/4 (2) | Zbrojenie konstrukcji monolitycznych budowli, stal A-IIIN (RB500) - [K6] | t | 0.039 |  | 1 |  | 0
1.1.1.3.3.2 |  |  | Element | Podciąg P2 | [5 empty] | 0
57 |  |  | KNR 202/262/2 (3); Cz.P.D | Belki, podciągi i wieńce żelbetowe w deskowaniu systemowym, beton C20/25, [do 10·(m/m2)] | m3 | 0.421 |  | 1 |  | 0
58 |  |  | KNR 202/290/4 (2) | Zbrojenie konstrukcji monolitycznych budowli, stal A-IIIN (RB500) - [K7] | t | 0.021 |  | 1 |  | 0
1.1.1.3.3.3 |  |  | Element | Podciąg P3 | [5 empty] | 0
59 |  |  | KNR 202/262/3 (3); Cz.P.D | Belki, podciągi i wieńce żelbetowe w deskowaniu systemowym, beton C20/25, [do 12·(m/m2)] | m3 | 0.155 |  | 1 |  | 0
60 |  |  | KNR 202/290/4 (2) | Zbrojenie konstrukcji monolitycznych budowli, stal A-IIIN (RB500) - [K8] | t | 0.01 |  | 1 |  | 0
1.1.1.3.3.4 |  |  | Element | Podciąg P4 | [5 empty] | 0
61 |  |  | KNR 202/262/3 (3); Cz.P.D | Belki, podciągi i wieńce żelbetowe w deskowaniu systemowym, beton C20/25, [do 12·(m/m2)] | m3 | 0.58 |  | 1 |  | 0
62 |  |  | KNR 202/290/4 (2) | Zbrojenie konstrukcji monolitycznych budowli, stal A-IIIN (RB500) - [K9] | t | 0.141 |  | 1 |  | 0
1.1.1.3.3.5 |  |  | Element | Podciąg P5 | [5 empty] | 0
63 |  |  | KNR 202/262/3 (3); Cz.P.D | Belki, podciągi i wieńce żelbetowe w deskowaniu systemowym, beton C20/25, [do 12·(m/m2)] | m3 | 0.345 |  | 1 |  | 0
64 |  |  | KNR 202/290/4 (2) | Zbrojenie konstrukcji monolitycznych budowli, stal A-IIIN (RB500) - [K10] | t | 0.107 |  | 1 |  | 0
1.1.1.3.3.6 |  |  | Element | Podciąg P8 | [5 empty] | 0
65 |  |  | KNR 202/262/2 (3); Cz.P.D | Belki, podciągi i wieńce żelbetowe w deskowaniu systemowym, beton C20/25, [do 10·(m/m2)] | m3 | 0.905 |  | 1 |  | 0
66 |  |  | KNR 202/290/4 (2) | Zbrojenie konstrukcji monolitycznych budowli, stal A-IIIN (RB500) - [KD1] | t | 0.109 |  | 1 |  | 0
1.1.1.3.3.7 |  |  | Element | Nadproża | [5 empty] | 0
67 |  |  | KNR 202/126/5 | Ułożenie nadproży prefabrykowanych, 3xL-19 | m | 25.2 |  | 1 |  | 0
68 |  |  | KNR 202/126/5 | Ułożenie nadproży prefabrykowanych, 2xL-19 | m | 6.6 |  | 1 |  | 0
1.1.1.3.4 |  |  | Grupa | ROBOTY NIE UJETE POWYŻEJ | [5 empty] | 0
1.1.1.3.4.1 |  |  | Element | Roboty nie ujęte | [5 empty] | 0
69 |  |  | # Podstwa Cj | Prace nie wymienione powyżej a niezbędne do całkowitego zrealizowania powyższego zakresu robót | kpl | 1 |  | 1 |  | 0
1.1.1.3.4.2 |  |  | Element | Roboty projektowo-rozruchowe | [5 empty] | 0
70 |  |  | # Podstwa Cj | Dokumentacja wykonawcza i warsztatowa, komplet wymaganych uzgodnień, kordynacja międzybranżowa, dokumentacja powykonawcza, obsługa geodezyjna i geotechniczna, inwentaryzacja geodezyjna, opłaty administracyjne, próby, testy, pomiary, protokoły pomiarowe, szkolenia, instrukcje eksploatacji, współpracy, ruchu i odbiory z udziałem przedstawicieli gestorów sieci i dróg oraz Zamawiającego, udział uzyskaniu pozwolenia na uzytkowaie itp. | kpl | 1 |  | 1 |  | 0
1.1.1.4 |  |  | Grupa | PIETRO 1 | [5 empty] | 0
1.1.1.4.1 |  |  | Grupa | STROP | [5 empty] | 0
1.1.1.4.1.1 |  |  | Element | Strop | [5 empty] | 0
71 |  |  | KNR 202/256/3 (3); KNR 202/256/4 (3); Cz.P.D | Stropy w deskowaniu systemowym, beton C20/25, gr 15 cm | m2 | 109.347 |  | 1 |  | 0
72 |  |  | KNR 202/290/4 (2) | Zbrojenie konstrukcji monolitycznych budowli, stal A-IIIN (RB500) - [K5] | t | 1.58 |  | 1 |  | 0
1.1.1.4.1.2 |  |  | Element | Wieńce | [5 empty] | 0
73 |  |  | KNR 202/262/1 (1); Cz.P.D | Belki, podciągi i wieńce żelbetowe w deskowaniu systemowym, beton C20/25, [do 8·(m/m2)] | m3 | 4.299 |  | 1 |  | 0
74 |  |  | KNR 202/290/4 (2) | Zbrojenie konstrukcji monolitycznych budowli, stal A-IIIN (RB500) - [K2, K5] | t | 0.279 |  | 1 |  | 0
1.1.1.4.2 |  |  | Grupa | SŁUPY | [5 empty] | 0
1.1.1.4.2.1 |  |  | Element | Słup S2' | [5 empty] | 0
75 |  |  | KNR 202/258/9 (3); Cz.P.D | Słupy żelbetowe w deskowaniuw deskowaniu systemowym, beton C20/25 - [13.5-16.5·m/m2] | m3 | 0.369 |  | 1 |  | 0
76 |  |  | KNR 202/290/4 (2) | Zbrojenie konstrukcji monolitycznych budowli, stal A-IIIN (RB500) - [K14] | t | 0.056 |  | 1 |  | 0
1.1.1.4.3 |  |  | Grupa | BELKI | [5 empty] | 0
1.1.1.4.3.1 |  |  | Element | Podciąg P5 | [5 empty] | 0
77 |  |  | KNR 202/262/3 (3); Cz.P.D | Belki, podciągi i wieńce żelbetowe w deskowaniu systemowym, beton C20/25, [do 12·(m/m2)] | m3 | 0.14 |  | 1 |  | 0
78 |  |  | KNR 202/290/4 (2) | Zbrojenie konstrukcji monolitycznych budowli, stal A-IIIN (RB500) - [K11] | t | 0.01 |  | 1 |  | 0
1.1.1.4.3.2 |  |  | Element | Podciąg P7 | [5 empty] | 0
79 |  |  | KNR 202/262/3 (3); Cz.P.D | Belki, podciągi i wieńce żelbetowe w deskowaniu systemowym, beton C20/25, [do 12·(m/m2)] | m3 | 0.653 |  | 1 |  | 0
80 |  |  | KNR 202/290/4 (2) | Zbrojenie konstrukcji monolitycznych budowli, stal A-IIIN (RB500) - [K10] | t | 0.095 |  | 1 |  | 0
1.1.1.4.3.3 |  |  | Element | Podciąg P10 | [5 empty] | 0
81 |  |  | KNR 202/262/3 (3); Cz.P.D | Belki, podciągi i wieńce żelbetowe w deskowaniu systemowym, beton C20/25, [do 12·(m/m2)] | m3 | 0.587 |  | 1 |  | 0
82 |  |  | KNR 202/290/4 (2) | Zbrojenie konstrukcji monolitycznych budowli, stal A-IIIN (RB500) - [KD1] | t | 0.07 |  | 1 |  | 0
1.1.1.4.3.4 |  |  | Element | Nadproża | [5 empty] | 0
83 |  |  | KNR 202/126/5 | Ułożenie nadproży prefabrykowanych, 3xL-19 | m | 28.8 |  | 1 |  | 0
1.1.1.4.4 |  |  | Grupa | ROBOTY NIE UJETE POWYŻEJ | [5 empty] | 0
1.1.1.4.4.1 |  |  | Element | Roboty nie ujęte | [5 empty] | 0
84 |  |  | # Podstwa Cj | Prace nie wymienione powyżej a niezbędne do całkowitego zrealizowania powyższego zakresu robót | kpl | 1 |  | 1 |  | 0
1.1.1.4.4.2 |  |  | Element | Roboty projektowo-rozruchowe | [5 empty] | 0
85 |  |  | # Podstwa Cj | Dokumentacja wykonawcza i warsztatowa, komplet wymaganych uzgodnień, kordynacja międzybranżowa, dokumentacja powykonawcza, obsługa geodezyjna i geotechniczna, inwentaryzacja geodezyjna, opłaty administracyjne, próby, testy, pomiary, protokoły pomiarowe, szkolenia, instrukcje eksploatacji, współpracy, ruchu i odbiory z udziałem przedstawicieli gestorów sieci i dróg oraz Zamawiającego, udział uzyskaniu pozwolenia na uzytkowaie itp. | kpl | 1 |  | 1 |  | 0
1.1.1.5 |  |  | Grupa | DACH | [5 empty] | 0
1.1.1.5.1 |  |  | Grupa | BELKI | [5 empty] | 0
1.1.1.5.1.1 |  |  | Element | Wieńce attyki | [5 empty] | 0
86 |  |  | KNR 202/262/1 (1); Cz.P.D | Belki, podciągi i wieńce żelbetowe w deskowaniu systemowym, beton C20/25, [do 8·(m/m2)] | m3 | 3.28 |  | 1 |  | 0
87 |  |  | KNR 202/290/4 (2) | Zbrojenie konstrukcji monolitycznych budowli, stal A-IIIN (RB500) - [brak zesatwienie - przekrój A-A] | t | 0.204 |  | 1 |  | 0
1.1.1.5.2 |  |  | Grupa | ROBOTY NIE UJETE POWYŻEJ | [5 empty] | 0
1.1.1.5.2.1 |  |  | Element | Roboty nie ujęte | [5 empty] | 0
88 |  |  | # Podstwa Cj | Prace nie wymienione powyżej a niezbędne do całkowitego zrealizowania powyższego zakresu robót | kpl | 1 |  | 1 |  | 0
1.1.1.5.2.2 |  |  | Element | Roboty projektowo-rozruchowe | [5 empty] | 0
89 |  |  | # Podstwa Cj | Dokumentacja wykonawcza i warsztatowa, komplet wymaganych uzgodnień, kordynacja międzybranżowa, dokumentacja powykonawcza, obsługa geodezyjna i geotechniczna, inwentaryzacja geodezyjna, opłaty administracyjne, próby, testy, pomiary, protokoły pomiarowe, szkolenia, instrukcje eksploatacji, współpracy, ruchu i odbiory z udziałem przedstawicieli gestorów sieci i dróg oraz Zamawiającego, udział uzyskaniu pozwolenia na uzytkowaie itp. | kpl | 1 |  | 1 |  | 0
1.1.2 |  |  | Grupa | ARCHITEKTURA | [5 empty] | 0
1.1.2.1 |  |  | Grupa | FUNDAMENTY | [5 empty] | 0
1.1.2.1.1 |  |  | Grupa | IZOLACJE | [5 empty] | 0
1.1.2.1.1.1 |  |  | Element | Izolacja z papy termozgrzewalnej | [5 empty] | 0
90 |  |  | KNR 915/301/3; KNR 915/301/4 | Izolacje powierzchni poziomych z papy termozgrzewalnej, dwie warstwy - Izolacja pozioma ław i stóp | m2 | 78.679 |  | 1 |  | 0
1.1.2.1.1.2 |  |  | Element | Izolacja p.wilgociowa bitumiczna | [5 empty] | 0
91 |  |  | KNR 202/602/9; KNR 202/602/10 | Izolacje przeciwwilgociowe powłokowe poziome wykonywane na zimno - Izolacja pozioma ław i stóp | m2 | 59.978 |  | 1 |  | 0
92 |  |  | KNR 202/603/9; KNR 202/603/10 | Izolacje przeciwwilgociowe powłokowe bitumiczne pionowe wykonywane na zimno - Izolacja pionowa ław i stóp | m2 | 75.988 |  | 1 |  | 0
93 |  |  | KNR 202/603/9; KNR 202/603/10 | Izolacje przeciwwilgociowe powłokowe bitumiczne pionowe wykonywane na zimno - Izolacja pionowa ścian murowanych | m2 | 117.152 |  | 1 |  | 0
94 |  |  | KNR 202/604/5 (1) | Izolacje przeciwwilgociowe powierzchni poziomych, ścian nadziemia | m2 | 17.024 |  | 1 |  | 0
1.1.2.1.1.3 |  |  | Element | Ocieplenie fundamentów [F1] | [5 empty] | 0
95 |  |  | ZKNR C 2/307/1 | Docieplenie ścian płytami XPS gr 10 cm, folia kubełkowa | m2 | 25.224 |  | 1 |  | 0
1.1.2.1.2 |  |  | Grupa | ROBOTY NIE UJETE POWYŻEJ | [5 empty] | 0
1.1.2.1.2.1 |  |  | Element | Roboty nie ujęte | [5 empty] | 0
96 |  |  | # Podstwa Cj | Prace nie wymienione powyżej a niezbędne do całkowitego zrealizowania powyższego zakresu robót | kpl | 1 |  | 1 |  | 0
1.1.2.1.2.2 |  |  | Element | Roboty projektowo-rozruchowe | [5 empty] | 0
97 |  |  | # Podstwa Cj | Dokumentacja wykonawcza i warsztatowa, komplet wymaganych uzgodnień, kordynacja międzybranżowa, dokumentacja powykonawcza, obsługa geodezyjna i geotechniczna, inwentaryzacja geodezyjna, opłaty administracyjne, próby, testy, pomiary, protokoły pomiarowe, szkolenia, instrukcje eksploatacji, współpracy, ruchu i odbiory z udziałem przedstawicieli gestorów sieci i dróg oraz Zamawiającego, udział uzyskaniu pozwolenia na uzytkowaie itp. | kpl | 1 |  | 1 |  | 0
1.1.2.2 |  |  | Grupa | PARTER | [5 empty] | 0
1.1.2.2.1 |  |  | Grupa | ŚCIANY | [5 empty] | 0
1.1.2.2.1.1 |  |  | Element | Ściany gr. 29 cm | [5 empty] | 0
98 |  |  | KNR 202/131/2; KNR 202/126/2 | Ściany z pustaków ściennych ceramicznych, grubość 29·cm | m2 | 117.3 |  | 1 |  | 0
1.1.2.2.1.2 |  |  | Element | Ściany gr. 25 cm | [5 empty] | 0
99 |  |  | KNR 202/131/5; KNR 202/126/2 | Ściany z pustaków ściennych ceramicznych, grubość 25·cm | m2 | 37.685 |  | 1 |  | 0
1.1.2.2.1.3 |  |  | Element | Ściany gr. 12 cm | [5 empty] | 0
100 |  |  | KNR 202/120/2 (1); KNR 202/126/2 | Ściany z pustaków ściennych ceramicznych, grubość 12·cm | m2 | 36.81 |  | 1 |  | 0
1.1.2.2.1.4 |  |  | Element | Kominy | [5 empty] | 0
101 |  |  | KNR 202/122/5 | Kanały z pustaków wentylacyjnych, ceramiczne | m | 6 |  | 1 |  | 0
1.1.2.2.2 |  |  | Grupa | POSADZKI | [5 empty] | 0
1.1.2.2.2.1 |  |  | Element | Podłoża P1 | [5 empty] | 0
102 |  |  | KNR 202/1101/7 (3) | Podsypka piaskowo - żwirowa zagęśzczona do Id=0.80, min 20 cm | m3 | 21.159 |  | 1 |  | 0
103 |  |  | KNR 202/1101/1 (4) | Chudy beton C8/10 | m3 | 10.58 |  | 1 |  | 0
104 |  |  | KNR 202/607/2 | Folia - warstwa rozdzielająca PE | m2 | 105.796 |  | 1 |  | 0
105 |  |  | KNR 202/205/1 (2) | Płyty fundamentowe żelbetowe, beton C16/20 | m3 | 15.869 |  | 1 |  | 0
106 |  |  | KNR 202/290/4 (2) | Zbrojenie konstrukcji monolitycznych budowli, stal A-IIIN (RB500) - [brak zestawienia] | t | 0.557 |  | 1 |  | 0
1.1.2.2.2.2 |  |  | Element | Posadzka płytki typ 1 | [5 empty] | 0
107 |  |  | KNR 914/202/1 | Izoalcja podłogi na gruncie 2x papa termozgrzewalna | m2 | 102.93 |  | 1 |  | 0
108 |  |  | KNR 202/609/3 | Izolacje styropian na gruncie, gr 10 cm | m2 | 102.93 |  | 1 |  | 0
109 |  |  | KNR 202/607/2 | Folia - warstwa rozdzielająca PE | m2 | 102.93 |  | 1 |  | 0
110 |  |  | KNR 202/1106/2; KNR 202/1106/3; KNR 202/1106/7 | Wylewka cementowa gr 4 cm, zbrojona siatką z prętów fi 3mm co 10cm | m2 | 102.93 |  | 1 |  | 0
111 |  |  | KNR 202/1118/9; KNR 202/1120/6 | Posadzki płytkowe z kamieni sztucznych układanych na klej wraz z cokolikami | m2 | 102.93 |  | 1 |  | 0
1.1.2.2.2.3 |  |  | Element | Posadzka płytki typ 2 | [5 empty] | 0
112 |  |  | KNR 914/202/1 | Izoalcja podłogi na gruncie 2x papa termozgrzewalna | m2 | 8.94 |  | 1 |  | 0
113 |  |  | KNR 202/609/3 | Izolacje styropian na gruncie, gr 10 cm | m2 | 8.94 |  | 1 |  | 0
114 |  |  | KNR 202/607/2 | Folia - warstwa rozdzielająca PE | m2 | 8.94 |  | 1 |  | 0
115 |  |  | KNR 202/1106/2; KNR 202/1106/3; KNR 202/1106/7 | Wylewka cementowa gr 4 cm, zbrojona siatką z prętów fi 3mm co 10cm | m2 | 8.94 |  | 1 |  | 0
116 |  |  | KNR 202/1118/9; KNR 202/1120/6 | Posadzki płytkowe z kamieni sztucznych układanych na klej wraz z cokolikami | m2 | 8.94 |  | 1 |  | 0
1.1.2.2.3 |  |  | Grupa | OKŁADZINY ŚCIAN | [5 empty] | 0
1.1.2.2.3.1 |  |  | Element | Tynki cem-wap | [5 empty] | 0
117 |  |  | KNR 903/102/1 (1); KNR 903/109/1 (1); KNR 903/109/6 (1); KNR 903/109/7 | Wyprawy tynkarskie wykonywane na ścianach tynk cementowo-wapienny gr 1,5 cm | m2 | 358.248 |  | 1 |  | 0
1.1.2.2.3.2 |  |  | Element | Okładziny GKBI | [5 empty] | 0
118 |  |  | KNR 909/405/1 (3) | Okładziny ścienne w systemach z okładziną na szkielecie metalowym pojedynczym, z wypełnieniem wełną mineralną, pokrycie 1-krotne, płyta GKBI - urządzenia spłukujące | m2 | 1.199 |  | 1 |  | 0
1.1.2.2.3.3 |  |  | Element | Licowanie | [5 empty] | 0
119 |  |  | KNR 202/829/9 | Licowanie ścian płytkami na klej (płytki typ3, typ4) | m2 | 21.8 |  | 1 |  | 0
1.1.2.2.3.4 |  |  | Element | Okładzina beton architektoniczny | [5 empty] | 0
120 |  |  | # Kalkulacja indywidualna | Wykonanie okładziny; imitacja beton architektoniczny | m2 | 15.66 |  | 1 |  | 0
1.1.2.2.3.5 |  |  | Element | Tapeta | [5 empty] | 0
121 |  |  | KNR 202/2009/2; NNRNKB 202/1134/2 (1); KNR 202/1514/1 (1) | Okładzina ściany: tapeta winylowa | m2 | 42.78 |  | 1 |  | 0
1.1.2.2.3.6 |  |  | Element | Malownaie | [5 empty] | 0
122 |  |  | KNR 202/1505/7 | Malowanie farbami emulsyjnymi wewnętrznych suchych tynków z gruntowaniem | m2 | 278.008 |  | 1 |  | 0
1.1.2.2.4 |  |  | Grupa | OKŁADZINY STROPÓW | [5 empty] | 0
1.1.2.2.4.1 |  |  | Element | Tynki cem-wap | [5 empty] | 0
123 |  |  | KNR 903/302/1 (1); KNR 903/309/1 (1); KNR 903/309/6 (1) | Wyprawy tynkarskie wykonywane na stropach tynk cementowo-wapienny gr 1,5cm | m2 | 105.796 |  | 1 |  | 0
1.1.2.2.4.2 |  |  | Element | Malownaie | [5 empty] | 0
124 |  |  | KNR 202/1505/7 | Malowanie farbami emulsyjnymi wewnętrznych suchych tynków z gruntowaniem | m2 | 105.796 |  | 1 |  | 0
1.1.2.2.5 |  |  | Grupa | KONFEKCJA | [5 empty] | 0
1.1.2.2.5.1 |  |  | Element | Wyposażenie NP | [5 empty] | 0
125 |  |  | # K.I./A.I | Uchwyty dla niepełnosprawnych umywalkowy | szt | 1 |  | 1 |  | 0
126 |  |  | # K.I./A.I | Uchwyty dla niepełnosprawnych stały przy ustępie | szt | 1 |  | 1 |  | 0
127 |  |  | # K.I./A.I | Uchwyty dla niepełnosprawnych uchylna przy ustępie | szt | 1 |  | 1 |  | 0
1.1.2.2.6 |  |  | Grupa | ROBOTY NIE UJETE POWYŻEJ | [5 empty] | 0
1.1.2.2.6.1 |  |  | Element | Roboty nie ujęte | [5 empty] | 0
128 |  |  | # Podstwa Cj | Prace nie wymienione powyżej a niezbędne do całkowitego zrealizowania powyższego zakresu robót | kpl | 1 |  | 1 |  | 0
1.1.2.2.6.2 |  |  | Element | Roboty projektowo-rozruchowe | [5 empty] | 0
129 |  |  | # Podstwa Cj | Dokumentacja wykonawcza i warsztatowa, komplet wymaganych uzgodnień, kordynacja międzybranżowa, dokumentacja powykonawcza, obsługa geodezyjna i geotechniczna, inwentaryzacja geodezyjna, opłaty administracyjne, próby, testy, pomiary, protokoły pomiarowe, szkolenia, instrukcje eksploatacji, współpracy, ruchu i odbiory z udziałem przedstawicieli gestorów sieci i dróg oraz Zamawiającego, udział uzyskaniu pozwolenia na uzytkowaie itp. | kpl | 1 |  | 1 |  | 0
1.1.2.3 |  |  | Grupa | PIĘTRO 1 | [5 empty] | 0
1.1.2.3.1 |  |  | Grupa | ŚCIANY | [5 empty] | 0
1.1.2.3.1.1 |  |  | Element | Ściany gr. 29 cm | [5 empty] | 0
130 |  |  | KNR 202/131/2; KNR 202/126/2 | Ściany z pustaków ściennych ceramicznych, grubość 29·cm | m2 | 110.984 |  | 1 |  | 0
1.1.2.3.1.2 |  |  | Element | Ściany gr. 25 cm | [5 empty] | 0
131 |  |  | KNR 202/131/5; KNR 202/126/2 | Ściany z pustaków ściennych ceramicznych, grubość 25·cm | m2 | 41.426 |  | 1 |  | 0
1.1.2.3.1.3 |  |  | Element | Ściany gr. 12 cm | [5 empty] | 0
132 |  |  | KNR 202/120/2 (1); KNR 202/126/2 | Ściany z pustaków ściennych ceramicznych, grubość 12·cm | m2 | 44.366 |  | 1 |  | 0
1.1.2.3.1.4 |  |  | Element | Kominy | [5 empty] | 0
133 |  |  | KNR 202/122/5 | Kanały z pustaków wentylacyjnych, ceramiczne | m | 9 |  | 1 |  | 0
1.1.2.3.2 |  |  | Grupa | POSADZKI | [5 empty] | 0
1.1.2.3.2.1 |  |  | Element | Podłoża P2 | [5 empty] | 0
134 |  |  | KNR 202/609/3 | Izolacje styropian dzwiękochłonny, gr 5 cm | m2 | 98.352 |  | 1 |  | 0
135 |  |  | KNR 202/607/2 | Folia - warstwa rozdzielająca PE | m2 | 98.352 |  | 1 |  | 0
136 |  |  | KNR 202/1106/2; KNR 202/1106/3; KNR 202/1106/7 | Wylewka cementowa gr 4 cm, zbrojona siatką z prętów fi 3mm co 10cm | m2 | 98.352 |  | 1 |  | 0
1.1.2.3.2.2 |  |  | Element | Posadzka płytki typ 1 | [5 empty] | 0
137 |  |  | KNR 202/1118/9; KNR 202/1120/6 | Posadzki płytkowe z kamieni sztucznych układanych na klej wraz z cokolikami | m2 | 28.3 |  | 1 |  | 0
1.1.2.3.2.3 |  |  | Element | Posadzka płytki typ 7 | [5 empty] | 0
138 |  |  | KNR 202/1118/9; KNR 202/1120/6 | Posadzki płytkowe z kamieni sztucznych układanych na klej wraz z cokolikami | m2 | 4.68 |  | 1 |  | 0
1.1.2.3.2.4 |  |  | Element | Posadzka panele | [5 empty] | 0
139 |  |  | ZKNR C 2/605/1 (1); ZKNR C 2/603/4 | Wykonanie posadzek samopoziomujących i rozlewnych na przygotowanym podłożu | m2 | 10.62 |  | 1 |  | 0
140 |  |  | NNRNKB 202/1136/1 (1) | Posadzki z paneli podłogowych, wraz z cokołam | m2 | 10.62 |  | 1 |  | 0
1.1.2.3.2.5 |  |  | Element | Posadzka płytka wykładzinowa | [5 empty] | 0
141 |  |  | ZKNR C 2/605/1 (1); ZKNR C 2/603/4 | Wykonanie posadzek samopoziomujących i rozlewnych na przygotowanym podłożu | m2 | 50.04 |  | 1 |  | 0
142 |  |  | ZKNR C 2/607/2; ZKNR C 2/610/1 | Klejenie wykładzin z płytek na przygotowanym podłożu, klejenie płytek dywanowych wraz z cokołami | m2 | 50.04 |  | 1 |  | 0
1.1.2.3.3 |  |  | Grupa | OKŁADZINY ŚCIAN | [5 empty] | 0
1.1.2.3.3.1 |  |  | Element | Tynki cem-wap | [5 empty] | 0
143 |  |  | KNR 903/102/1 (1); KNR 903/109/1 (1); KNR 903/109/6 (1); KNR 903/109/7 | Wyprawy tynkarskie wykonywane na ścianach tynk cementowo-wapienny gr 1,5 cm | m2 | 320.382 |  | 1 |  | 0
1.1.2.3.3.2 |  |  | Element | Okładziny GKBI | [5 empty] | 0
144 |  |  | KNR 909/405/1 (3) | Okładziny ścienne w systemach z okładziną na szkielecie metalowym pojedynczym, z wypełnieniem wełną mineralną, pokrycie 1-krotne, płyta GKBI - urządzenia spłukujące | m2 | 1.32 |  | 1 |  | 0
1.1.2.3.3.3 |  |  | Element | Licowanie | [5 empty] | 0
145 |  |  | KNR 202/829/9 | Licowanie ścian płytkami na klej (płytki typ 8 i typ 9) | m2 | 15.4 |  | 1 |  | 0
1.1.2.3.3.4 |  |  | Element | Okładzina beton architektoniczny | [5 empty] | 0
146 |  |  | # Kalkulacja indywidualna | Wykonanie okładziny; imitacja beton architektoniczny | m2 | 12.717 |  | 1 |  | 0
1.1.2.3.3.5 |  |  | Element | Tapeta | [5 empty] | 0
147 |  |  | KNR 202/2009/2; NNRNKB 202/1134/2 (1); KNR 202/1514/1 (1) | Okładzina ściany: tapeta winylowa | m2 | 39.69 |  | 1 |  | 0
1.1.2.3.3.6 |  |  | Element | Kaseton świetlny tekstylny | [5 empty] | 0
148 |  |  | # Kalkulacja indywidualna | Kaseton świetlny tekstylny | m2 | 4.6 |  | 1 |  | 0
1.1.2.3.3.7 |  |  | Element | Malownaie | [5 empty] | 0
149 |  |  | KNR 202/1505/7 | Malowanie farbami emulsyjnymi wewnętrznych suchych tynków z gruntowaniem | m2 | 247.975 |  | 1 |  | 0
1.1.2.3.4 |  |  | Grupa | OKŁADZINY STROPÓW | [5 empty] | 0
1.1.2.3.4.1 |  |  | Element | Tynki cem-wap | [5 empty] | 0
150 |  |  | KNR 903/302/1 (1); KNR 903/309/1 (1); KNR 903/309/6 (1) | Wyprawy tynkarskie wykonywane na stropach tynk cementowo-wapienny gr 1,5cm | m2 | 108.038 |  | 1 |  | 0
1.1.2.3.4.2 |  |  | Element | Malownaie | [5 empty] | 0
151 |  |  | KNR 202/1505/7 | Malowanie farbami emulsyjnymi wewnętrznych suchych tynków z gruntowaniem | m2 | 108.038 |  | 1 |  | 0
1.1.2.3.5 |  |  | Grupa | ROBOTY NIE UJETE POWYŻEJ | [5 empty] | 0
1.1.2.3.5.1 |  |  | Element | Roboty nie ujęte | [5 empty] | 0
152 |  |  | # Podstwa Cj | Prace nie wymienione powyżej a niezbędne do całkowitego zrealizowania powyższego zakresu robót | kpl | 1 |  | 1 |  | 0
1.1.2.3.5.2 |  |  | Element | Roboty projektowo-rozruchowe | [5 empty] | 0
153 |  |  | # Podstwa Cj | Dokumentacja wykonawcza i warsztatowa, komplet wymaganych uzgodnień, kordynacja międzybranżowa, dokumentacja powykonawcza, obsługa geodezyjna i geotechniczna, inwentaryzacja geodezyjna, opłaty administracyjne, próby, testy, pomiary, protokoły pomiarowe, szkolenia, instrukcje eksploatacji, współpracy, ruchu i odbiory z udziałem przedstawicieli gestorów sieci i dróg oraz Zamawiającego, udział uzyskaniu pozwolenia na uzytkowaie itp. | kpl | 1 |  | 1 |  | 0
1.1.2.4 |  |  | Grupa | STOLARKA I ŚLUSARKA | [5 empty] | 0
1.1.2.4.1 |  |  | Grupa | STOLARKA | [5 empty] | 0
1.1.2.4.1.1 |  |  | Element | Stolarka drzwiowa | [5 empty] | 0
154 |  |  | KNNR 7/503/8 | Stolarka drzwiowa - drzwi wewnętrzne - biurowe 90/205 | m2 | 18.45 |  | 1 |  | 0
155 |  |  | KNNR 7/503/8 | Stolarka drzwiowa - drzwi zewnętrzne - wejściowe 250/205 | m2 | 5.125 |  | 1 |  | 0
156 |  |  | KNNR 7/503/8 | Stolarka drzwiowa - drzwi wewnętrzne - wejściowe 90/205 EI30 | m2 | 1.845 |  | 1 |  | 0
157 |  |  | KNNR 7/503/8 | Stolarka drzwiowa - drzwi wewnętrzne - biurowe przesuwne 90/205 | m2 | 1.845 |  | 1 |  | 0
158 |  |  | KNNR 7/503/8 | Stolarka drzwiowa - drzwi wewnętrzne - wiatrołap 180/205 | m2 | 3.69 |  | 1 |  | 0
159 |  |  | KNNR 7/503/8 | Stolarka drzwiowa - drzwi wewnętrzne - sekretariat 180/205 | m2 | 3.69 |  | 1 |  | 0
1.1.2.4.1.2 |  |  | Element | Stolarka okienna | [5 empty] | 0
160 |  |  | KNNR 7/503/5 | Stolarka AL okienna 90/235 | m2 | 27.495 |  | 1 |  | 0
161 |  |  | KNNR 7/503/5 | Stolarka AL okienna 450/235 | m2 | 10.575 |  | 1 |  | 0
162 |  |  | KNNR 7/503/5 | Stolarka AL okienna 200/100 | m2 | 4 |  | 1 |  | 0
1.1.2.4.1.3 |  |  | Element | Parapety | [5 empty] | 0
163 |  |  | # KNR 202/129/1 [A] | Obsadzenie parapetów wewnętrznych z konglomeratu | m | 16.2 |  | 1 |  | 0
164 |  |  | NNRNKB 202/541/2 | Parapety zewnętrzne z blachy aluminiowej powlekanej | m2 | 2.592 |  | 1 |  | 0
1.1.2.4.1.4 |  |  | Element | Ścianki sanitariatów | [5 empty] | 0
165 |  |  | KNNR 7/703/1 | Ścianki sanitariatów okładizna HPL, ściana z drzwiami | m2 | 3.78 |  | 1 |  | 0
1.1.2.4.2 |  |  | Grupa | ŚLUSARKA | [5 empty] | 0
1.1.2.4.2.1 |  |  | Element | Balustrady | [5 empty] | 0
166 |  |  | KNNR 7/507/3 | Balustrada klatki schodowej | m | 6.019 |  | 1 |  | 0
1.1.2.4.2.2 |  |  | Element | Portfenetry | [5 empty] | 0
167 |  |  | # KNNR 7/507/3 [A] | Balustrady - portfenetry okien 450/235, wysokość portfenetr 2,35m | m2 | 12.103 |  | 1 |  | 0
168 |  |  | # KNNR 7/507/3 [A] | Balustrady - portfenetry okien 90/235, wysokość portfenetr 2,35m | m2 | 3.055 |  | 1 |  | 0
169 |  |  | # KNNR 7/507/3 [A] | Balustrady - portfenetry okien 90/235, wysokość portfenetr 1,10m | m2 | 11.77 |  | 1 |  | 0
1.1.2.4.3 |  |  | Grupa | ROBOTY NIE UJETE POWYŻEJ | [5 empty] | 0
1.1.2.4.3.1 |  |  | Element | Roboty nie ujęte | [5 empty] | 0
170 |  |  | # Podstwa Cj | Prace nie wymienione powyżej a niezbędne do całkowitego zrealizowania powyższego zakresu robót | kpl | 1 |  | 1 |  | 0
1.1.2.4.3.2 |  |  | Element | Roboty projektowo-rozruchowe | [5 empty] | 0
171 |  |  | # Podstwa Cj | Dokumentacja wykonawcza i warsztatowa, komplet wymaganych uzgodnień, kordynacja międzybranżowa, dokumentacja powykonawcza, obsługa geodezyjna i geotechniczna, inwentaryzacja geodezyjna, opłaty administracyjne, próby, testy, pomiary, protokoły pomiarowe, szkolenia, instrukcje eksploatacji, współpracy, ruchu i odbiory z udziałem przedstawicieli gestorów sieci i dróg oraz Zamawiającego, udział uzyskaniu pozwolenia na uzytkowaie itp. | kpl | 1 |  | 1 |  | 0
1.1.2.5 |  |  | Grupa | DACH | [5 empty] | 0
1.1.2.5.1 |  |  | Grupa | ŚCIANY | [5 empty] | 0
1.1.2.5.1.1 |  |  | Element | Ściany attyki gr. 29 cm | [5 empty] | 0
172 |  |  | KNR 202/131/2 | Ściany z pustaków ściennych ceramicznych, grubość 29·cm | m2 | 20.653 |  | 1 |  | 0
1.1.2.5.1.2 |  |  | Element | Kominy | [5 empty] | 0
173 |  |  | KNR 202/122/5 | Kanały z pustaków wentylacyjnych, ceramiczne | m | 4.5 |  | 1 |  | 0
1.1.2.5.2 |  |  | Grupa | POKRYCIE | [5 empty] | 0
1.1.2.5.2.1 |  |  | Element | Przegroda D1 | [5 empty] | 0
174 |  |  | KNR 202/607/2 | Folia - warstwa rozdzielająca PE | m2 | 116.268 |  | 1 |  | 0
175 |  |  | KNR 202/609/3 | Izolacje cieplne z EPS gr 17 cm | m2 | 116.268 |  | 1 |  | 0
176 |  |  | KNR 202/609/4 | Izolacje cieplne z EPS kolejna warstwa dla spadku min 5st. | m2 | 116.268 |  | 1 |  | 0
177 |  |  | KNR 23/2613/5 | Przymocowanie płyt łącznikami metalowymi, ściany z betonu | szt | 245.325 |  | 1 |  | 0
178 |  |  | KNR 914/102/1 | Dwuwarstwowe pokrycie dachów papami podkładowymi i nawierzchniowymi, aktywowane termiczne | m2 | 116.268 |  | 1 |  | 0
179 |  |  | KNR 914/102/1 | Dwuwarstwowe pokrycie dachów papami podkładowymi i nawierzchniowymi, aktywowane termiczne - obróbki wpustów | m2 | 0.25 |  | 1 |  | 0
180 |  |  | KNR 202/514/6 (1) | Obsadzenie wpustów dachowych | szt | 1 |  | 1 |  | 0
1.1.2.5.2.2 |  |  | Element | Attyka pionowo | [5 empty] | 0
181 |  |  | KNR 23/2613/1 | Ocieplenie ścian attyki płytami z wełny mineralnej gr 10 cm | m2 | 31.963 |  | 1 |  | 0
182 |  |  | KNR 23/2613/5 | Przymocowanie płyt łącznikami metalowymi, ściany z betonu | szt | 245.325 |  | 1 |  | 0
183 |  |  | KNR 914/102/1 | Dwuwarstwowe pokrycie dachów papami podkładowymi i nawierzchniowymi, aktywowane termiczne | m2 | 31.963 |  | 1 |  | 0
1.1.2.5.2.3 |  |  | Element | Attyka poziomo | [5 empty] | 0
184 |  |  | KNR 914/102/1 | Dwuwarstwowe pokrycie dachów papami podkładowymi i nawierzchniowymi, aktywowane termiczne | m2 | 17.644 |  | 1 |  | 0
185 |  |  | KNR 202/9909/2 | Ruszt pod płytę OSB | m2 | 17.644 |  | 1 |  | 0
186 |  |  | KNR 202/609/3 | Izolacje cieplne z płyt XPS gr 5 cm | m2 | 17.644 |  | 1 |  | 0
187 |  |  | KNR 21/4004/7 (3) | Poszycie płytą OSB | m2 | 17.644 |  | 1 |  | 0
188 |  |  | NNRNKB 202/541/2 | Obróbki blacharskie z blachy powlekanej, attyka | m2 | 48.859 |  | 1 |  | 0
1.1.2.5.2.4 |  |  | Element | Kominy | [5 empty] | 0
189 |  |  | KNR 202/123/6 | Ściany kominów | m2 | 3.216 |  | 1 |  | 0
190 |  |  | KNR 23/2612/1 | Przyklejenie płyt styropianowych do ścian, EPS gr 5 cm | m2 | 3.216 |  | 1 |  | 0
191 |  |  | KNR 23/2612/4 | Przymocowanie płyt styropianowych dyblami | szt | 13.218 |  | 1 |  | 0
192 |  |  | KNR 23/2612/6 | Przyklejenie warstwy siatki, ściany | m2 | 3.216 |  | 1 |  | 0
193 |  |  | KNR 23/931/1 | Nałożenie na podłoże podkładowej masy tynkarskiej | m2 | 3.216 |  | 1 |  | 0
194 |  |  | KNR 23/931/2 (1) | Wyprawa elewacyjna cienkowarstwowa z tynku mineralnego | m2 | 3.216 |  | 1 |  | 0
195 |  |  | KNR 202/219/5 | Nakrywy attyk ścian ogniowych i kominów o średniej grubości płyty 7·cm | m2 | 0.365 |  | 1 |  | 0
196 |  |  | NNRNKB 202/541/2 | Obróbki blacharskie z blachy powlekanej, obróbka | m2 | 0.365 |  | 1 |  | 0
1.1.2.5.3 |  |  | Grupa | ROBOTY NIE UJETE POWYŻEJ | [5 empty] | 0
1.1.2.5.3.1 |  |  | Element | Roboty nie ujęte | [5 empty] | 0
197 |  |  | # Podstwa Cj | Prace nie wymienione powyżej a niezbędne do całkowitego zrealizowania powyższego zakresu robót | kpl | 1 |  | 1 |  | 0
1.1.2.5.3.2 |  |  | Element | Roboty projektowo-rozruchowe | [5 empty] | 0
198 |  |  | # Podstwa Cj | Dokumentacja wykonawcza i warsztatowa, komplet wymaganych uzgodnień, kordynacja międzybranżowa, dokumentacja powykonawcza, obsługa geodezyjna i geotechniczna, inwentaryzacja geodezyjna, opłaty administracyjne, próby, testy, pomiary, protokoły pomiarowe, szkolenia, instrukcje eksploatacji, współpracy, ruchu i odbiory z udziałem przedstawicieli gestorów sieci i dróg oraz Zamawiającego, udział uzyskaniu pozwolenia na uzytkowaie itp. | kpl | 1 |  | 1 |  | 0
1.1.2.6 |  |  | Grupa | ELEWACJA | [5 empty] | 0
1.1.2.6.1 |  |  | Grupa | BSO | [5 empty] | 0
K.1 |  |  | Komentarz | Roboty tymczasowe: rusztowania zabezpieczyć w cenie 1 m2 systemu docieplenia
1.1.2.6.1.1 |  |  | Element | Ocieplenie ścian zewnętrznych [S1] | [5 empty] | 0
K.2 |  |  | Komentarz | Zmiana inwestorska na inny rodzaj elewacji
199 |  |  | KNR 23/2612/1 | Przyklejenie płyt styropianowych do ścian, EPS gr 10 cm | m2 | 13.37 |  | 1 |  | 0
200 |  |  | KNR 23/2612/4 | Przymocowanie płyt styropianowych dyblami | szt | 54.951 |  | 1 |  | 0
201 |  |  | KNR 23/2612/6 | Przyklejenie warstwy siatki, ściany | m2 | 13.37 |  | 1 |  | 0
202 |  |  | KNR 23/931/1 | Nałożenie na podłoże podkładowej masy tynkarskiej | m2 | 13.37 |  | 1 |  | 0
203 |  |  | KNR 23/931/2 (1) | Wyprawa elewacyjna cienkowarstwowa z tynku mineralnego | m2 | 13.37 |  | 1 |  | 0
1.1.2.6.1.2 |  |  | Element | Ocieplenie ścian zewnętrznych [S1 - pas p.poż] | [5 empty] | 0
K.3 |  |  | Komentarz | Zmiana inwestorska na inny rodzaj elewacji
1.1.2.6.1.3 |  |  | Element | Ocieplenie nadwieszenie [S1] | [5 empty] | 0
K.4 |  |  | Komentarz | Zmiana inwestorska na inny rodzaj elewacji
1.1.2.6.1.4 |  |  | Element | Ocieplenie ścian wewnętrznych antresoli [S1] | [5 empty] | 0
204 |  |  | KNR 23/2612/1 | Przyklejenie płyt styropianowych do ścian, EPS gr 10 cm | m2 | 34.23 |  | 1 |  | 0
205 |  |  | KNR 23/2612/4 | Przymocowanie płyt styropianowych dyblami | szt | 140.685 |  | 1 |  | 0
206 |  |  | KNR 23/2612/6 | Przyklejenie warstwy siatki, ściany | m2 | 34.23 |  | 1 |  | 0
207 |  |  | KNR 23/2612/8 | Ochrona narożników wypukłych kątownikiem metalowym - naroża budynku | mb | 8 |  | 1 |  | 0
208 |  |  | KNR 23/931/1 | Nałożenie na podłoże podkładowej masy tynkarskiej | m2 | 34.23 |  | 1 |  | 0
209 |  |  | KNR 23/931/2 (1) | Wyprawa elewacyjna cienkowarstwowa z tynku mineralnego | m2 | 34.23 |  | 1 |  | 0
1.1.2.6.1.5 |  |  | Element | Ocieplenie cokołu [S2] | [5 empty] | 0
210 |  |  | KNR 23/2612/1 | Przyklejenie płyt styropianowych do ścian, XPS gr 10 cm | m2 | 8.898 |  | 1 |  | 0
211 |  |  | KNR 23/2612/4 | Przymocowanie płyt styropianowych dyblami | szt | 36.571 |  | 1 |  | 0
212 |  |  | KNR 23/2612/6 | Przyklejenie warstwy siatki, ściany | m2 | 8.898 |  | 1 |  | 0
213 |  |  | KNR 23/931/1 | Nałożenie na podłoże podkładowej masy tynkarskiej | m2 | 8.898 |  | 1 |  | 0
214 |  |  | KNR 23/931/2 (1) | Wyprawa elewacyjna cienkowarstwowa z tynku mozaikowego | m2 | 8.898 |  | 1 |  | 0
1.1.2.6.2 |  |  | Grupa | WENTYLOWANA | [5 empty] | 0
K.5 |  |  | Komentarz | Roboty tymczasowe: rusztowania zabezpieczyć w cenie 1 m2 systemu docieplenia
1.1.2.6.2.1 |  |  | Element | Elewacja blacha aluminiowa | [5 empty] | 0
215 |  |  | KNR 23/2613/1 | Ocieplenie ścian budynków płyty z wełny mineralnej pokryte jednostronnie wzmocnionym welonem szklanym | m2 | 157.471 |  | 1 |  | 0
216 |  |  | KNR 23/2613/4 | Przymocowanie płyt łącznikami metalowymi | szt | 647.206 |  | 1 |  | 0
217 |  |  | # KNNR 7/501/1 -[A] | Okładziny z blach aluminiowych na ruszcie systemowym, okładziny elewacji z blachy aluminiowej na rąbek stojący, kolor RAL 7042. | m2 | 157.471 |  | 1 |  | 0
1.1.2.6.2.2 |  |  | Element | Elewacja drewniana | [5 empty] | 0
218 |  |  | KNR 23/2613/1; KNR 23/2613/4; KNR 202/9909/1; KNR 202/9910/2; KNR 202/9910/3 | Ocieplenie ścian budynków płyty z wełny mineralnej pokryte jednostronnie wzmocnionym welonem szklanym; Przymocowanie płyt łącznikami metalowymi; Ruszty drewniane pod elewację drewnainą; Przewieszenie z modrzewia Syberyjskiego Rhombo z niewidocznym systemem montażu; Impregnacja elewacji | m2 | 43.539 |  | 1 |  | 0
219 |  |  | # Kalkulacja indywidualna | Łamacze światła na oknie zewnętrznym | m2 | 10.575 |  | 1 |  | 0
1.1.2.6.3 |  |  | Grupa | PRZEGRODA T1 | [5 empty] | 0
1.1.2.6.3.1 |  |  | Element | Opaska | [5 empty] | 0
K.6 |  |  | Komentarz | Zakres wyłączony z wyceny, opaska liczona w zagospodarowaniu terenu
1.1.2.6.4 |  |  | Grupa | ROBOTY NIE UJETE POWYŻEJ | [5 empty] | 0
1.1.2.6.4.1 |  |  | Element | Roboty nie ujęte | [5 empty] | 0
220 |  |  | # Podstwa Cj | Prace nie wymienione powyżej a niezbędne do całkowitego zrealizowania powyższego zakresu robót | kpl | 1 |  | 1 |  | 0
1.1.2.6.4.2 |  |  | Element | Roboty projektowo-rozruchowe | [5 empty] | 0
221 |  |  | # Podstwa Cj | Dokumentacja wykonawcza i warsztatowa, komplet wymaganych uzgodnień, kordynacja międzybranżowa, dokumentacja powykonawcza, obsługa geodezyjna i geotechniczna, inwentaryzacja geodezyjna, opłaty administracyjne, próby, testy, pomiary, protokoły pomiarowe, szkolenia, instrukcje eksploatacji, współpracy, ruchu i odbiory z udziałem przedstawicieli gestorów sieci i dróg oraz Zamawiającego, udział uzyskaniu pozwolenia na uzytkowaie itp. | kpl | 1 |  | 1 |  | 0
1.1.2.7 |  |  | Grupa | KONFEKCJA | [5 empty] | 0
1.1.2.7.1 |  |  | Grupa | ŻALUZJE | [5 empty] | 0
1.1.2.7.1.1 |  |  | Element | Żaluzje drewniane | [5 empty] | 0
222 |  |  | # Kalkulacja indywidualna | Żaluzje drewniane | kpl | 4 |  | 1 |  | 0
1.1.2.7.2 |  |  | Grupa | ROBOTY NIE UJETE POWYŻEJ | [5 empty] | 0
1.1.2.7.2.1 |  |  | Element | Roboty nie ujęte | [5 empty] | 0
223 |  |  | # Podstwa Cj | Prace nie wymienione powyżej a niezbędne do całkowitego zrealizowania powyższego zakresu robót | kpl | 1 |  | 1 |  | 0
1.1.2.7.2.2 |  |  | Element | Roboty projektowo-rozruchowe | [5 empty] | 0
224 |  |  | # Podstwa Cj | Dokumentacja wykonawcza i warsztatowa, komplet wymaganych uzgodnień, kordynacja międzybranżowa, dokumentacja powykonawcza, obsługa geodezyjna i geotechniczna, inwentaryzacja geodezyjna, opłaty administracyjne, próby, testy, pomiary, protokoły pomiarowe, szkolenia, instrukcje eksploatacji, współpracy, ruchu i odbiory z udziałem przedstawicieli gestorów sieci i dróg oraz Zamawiającego, udział uzyskaniu pozwolenia na uzytkowaie itp. | kpl | 1 |  | 1 |  | 0
1.2 |  |  | Grupa | PAKIET: ARCHITEKTURA i KONSTRUKCJA - CZĘŚĆ PRODUKCYJNO MAGAZYNOWA | [5 empty] | 0
1.2.1 |  |  | Grupa | KONSTRUKCJA | [5 empty] | 0
1.2.1.1 |  |  | Grupa | ROBOTY PRZYGOTOWAWCZE | [5 empty] | 0
1.2.1.1.1 |  |  | Grupa | ROBOTY ZIEMNE | [5 empty] | 0
1.2.1.1.1.1 |  |  | Element | Wykopy | [5 empty] | 0
225 |  |  | KNR 201/122/1 | Pomiary przy wykopach fundamentowych | m3 | 745.613 |  | 1 |  | 0
226 |  |  | KNR 201/206/2; KNR 201/214/4 (3) | Roboty ziemne zmechanizoane z wywozem ziemi | m3 | 745.613 |  | 1 |  | 0
227 |  |  | KNR 201/317/2 (2) | Roboty ziemne ręczne na odkład | m3 | 23.722 |  | 1 |  | 0
1.2.1.1.1.2 |  |  | Element | Zasypanie wykopów | [5 empty] | 0
228 |  |  | KNR 201/215/6; KNR 201/236/3 | Zasypanie fundamentów materiałem sypki wraz z zageszczeniem do parametrów zgodny z wytycznymi konstrukcji | m3 | 77.038 |  | 1 |  | 0
1.2.1.1.1.3 |  |  | Element | Planotowanie | [5 empty] | 0
229 |  |  | KNR 201/505/4 | Plantowanie powierzchni gruntu rodzimego - humus | m2 | 989.407 |  | 1 |  | 0
1.2.1.1.2 |  |  | Grupa | ROBOTY NIE UJETE POWYŻEJ | [5 empty] | 0
1.2.1.1.2.1 |  |  | Element | Roboty nie ujęte | [5 empty] | 0
230 |  |  | # Podstwa Cj | Prace nie wymienione powyżej a niezbędne do całkowitego zrealizowania powyższego zakresu robót | kpl | 1 |  | 1 |  | 0
1.2.1.1.2.2 |  |  | Element | Roboty projektowo-rozruchowe | [5 empty] | 0
231 |  |  | # Podstwa Cj | Dokumentacja wykonawcza i warsztatowa, komplet wymaganych uzgodnień, kordynacja międzybranżowa, dokumentacja powykonawcza, obsługa geodezyjna i geotechniczna, inwentaryzacja geodezyjna, opłaty administracyjne, próby, testy, pomiary, protokoły pomiarowe, szkolenia, instrukcje eksploatacji, współpracy, ruchu i odbiory z udziałem przedstawicieli gestorów sieci i dróg oraz Zamawiającego, udział uzyskaniu pozwolenia na uzytkowaie itp. | kpl | 1 |  | 1 |  | 0
1.2.1.2 |  |  | Grupa | FUNDAMENTY | [5 empty] | 0
1.2.1.2.1 |  |  | Grupa | ŁAWY | [5 empty] | 0
1.2.1.2.1.1 |  |  | Element | Ława Ł4 | [5 empty] | 0
232 |  |  | KNR 202/1101/1 (4) | Chudy beton C8/10 | m3 | 1.451 |  | 1 |  | 0
233 |  |  | KNR 202/252/3 (3); Cz.P.D | Ławy fundamentowe żelbetowe w deskowaniu systemowym, beton C20/25 | m3 | 5.803 |  | 1 |  | 0
234 |  |  | KNR 202/290/4 (2) | Zbrojenie konstrukcji monolitycznych budowli, stal A-IIIN (RB500) - [brak zestawienia] | t | 0.696 |  | 1 |  | 0
1.2.1.2.2 |  |  | Grupa | STOPY | [5 empty] | 0
1.2.1.2.2.1 |  |  | Element | Stopa SF1 | [5 empty] | 0
235 |  |  | KNR 202/1101/1 (4) | Chudy beton C8/10 | m3 | 18.792 |  | 1 |  | 0
236 |  |  | KNR 202/253/5 (3); Cz.P.D | Stopy fundamentowe żelbetowe w deskowaniu systemowym, beton C20/25 | m3 | 99.144 |  | 1 |  | 0
237 |  |  | KNR 202/290/4 (2) | Zbrojenie konstrukcji monolitycznych budowli, stal A-IIIN (RB500) - [K23] | t | 1.232 |  | 1 |  | 0
238 |  |  | KNR 504/1609/1 | Osadzenie kotew K1 - M20 - [K39] | szt | 48 |  | 1 |  | 0
1.2.1.2.2.2 |  |  | Element | Stopa SF2 | [5 empty] | 0
239 |  |  | KNR 202/1101/1 (4) | Chudy beton C8/10 | m3 | 1 |  | 1 |  | 0
240 |  |  | KNR 202/253/5 (3); Cz.P.D | Stopy fundamentowe żelbetowe w deskowaniu systemowym, beton C20/25 | m3 | 5.432 |  | 1 |  | 0
241 |  |  | KNR 202/290/4 (2) | Zbrojenie konstrukcji monolitycznych budowli, stal A-IIIN (RB500) - [K24] | t | 0.103 |  | 1 |  | 0
242 |  |  | KNR 504/1609/1 | Osadzenie kotew K1 - M20 - [K39] | szt | 8 |  | 1 |  | 0
1.2.1.2.3 |  |  | Grupa | ŚCIANY | [5 empty] | 0
1.2.1.2.3.1 |  |  | Element | Ściana L1 | [5 empty] | 0
243 |  |  | KNR 202/1101/1 (4) | Chudy beton C8/10 | m3 | 2.063 |  | 1 |  | 0
244 |  |  | KNR 202/255/1 (3); KNR 202/255/5 (3); Cz.P.D | Ściany żelbetowe w deskowaniu systemowym, beton C20/25, gr 20cm | m2 | 195.966 |  | 1 |  | 0
245 |  |  | KNR 202/290/4 (2) | Zbrojenie konstrukcji monolitycznych budowli, stal A-IIIN (RB500) - [brak zestawienia] | t | 1.623 |  | 1 |  | 0
1.2.1.2.3.2 |  |  | Element | Ściana L2 | [5 empty] | 0
246 |  |  | KNR 202/1101/1 (4) | Chudy beton C8/10 | m3 | 0.386 |  | 1 |  | 0
247 |  |  | KNR 202/255/1 (3); KNR 202/255/5 (3); Cz.P.D | Ściany żelbetowe w deskowaniu systemowym, beton C20/25, gr 20cm | m2 | 17.388 |  | 1 |  | 0
248 |  |  | KNR 202/290/4 (2) | Zbrojenie konstrukcji monolitycznych budowli, stal A-IIIN (RB500) - [brak zestawienia] | t | 0.155 |  | 1 |  | 0
1.2.1.2.3.3 |  |  | Element | Ściana fundamentowa schodów | [5 empty] | 0
249 |  |  | KNR 202/1101/1 (4) | Chudy beton C8/10 | m3 | 0.03 |  | 1 |  | 0
250 |  |  | KNR 202/255/1 (3); KNR 202/255/5 (3); Cz.P.D | Ściany żelbetowe w deskowaniu systemowym, beton C20/25, gr 20cm | m2 | 1.44 |  | 1 |  | 0
251 |  |  | KNR 202/290/4 (2) | Zbrojenie konstrukcji monolitycznych budowli, stal A-IIIN (RB500) - [brak zestawienia] | t | 0.043 |  | 1 |  | 0
1.2.1.2.3.4 |  |  | Element | Ściany murowane ław Ł4 | [5 empty] | 0
252 |  |  | KNR 202/101/6 | Fundamenty z bloczków betonowych na zaprawie cementowej | m3 | 3.675 |  | 1 |  | 0
253 |  |  | KNR 202/212/12 | Wieńce monolityczne na ścianach murowanych, beton C20/25 | m3 | 0.919 |  | 1 |  | 0
254 |  |  | KNR 202/290/4 (2) | Zbrojenie konstrukcji monolitycznych budowli, stal A-IIIN (RB500) - [brak zestawienia] | t | 0.11 |  | 1 |  | 0
1.2.1.2.4 |  |  | Grupa | ROBOTY NIE UJETE POWYŻEJ | [5 empty] | 0
1.2.1.2.4.1 |  |  | Element | Roboty nie ujęte | [5 empty] | 0
255 |  |  | # Podstwa Cj | Prace nie wymienione powyżej a niezbędne do całkowitego zrealizowania powyższego zakresu robót | kpl | 1 |  | 1 |  | 0
1.2.1.2.4.2 |  |  | Element | Roboty projektowo-rozruchowe | [5 empty] | 0
256 |  |  | # Podstwa Cj | Dokumentacja wykonawcza i warsztatowa, komplet wymaganych uzgodnień, kordynacja międzybranżowa, dokumentacja powykonawcza, obsługa geodezyjna i geotechniczna, inwentaryzacja geodezyjna, opłaty administracyjne, próby, testy, pomiary, protokoły pomiarowe, szkolenia, instrukcje eksploatacji, współpracy, ruchu i odbiory z udziałem przedstawicieli gestorów sieci i dróg oraz Zamawiającego, udział uzyskaniu pozwolenia na uzytkowaie itp. | kpl | 1 |  | 1 |  | 0
1.2.1.3 |  |  | Grupa | NADZIEMIE | [5 empty] | 0
1.2.1.3.1 |  |  | Grupa | STROP | [5 empty] | 0
1.2.1.3.1.1 |  |  | Element | Strop | [5 empty] | 0
257 |  |  | KNR 202/256/3 (3); KNR 202/256/4 (3); Cz.P.D | Stropy w deskowaniu systemowym, beton C20/25, gr 15 cm | m2 | 71.797 |  | 1 |  | 0
258 |  |  | KNR 202/290/4 (2) | Zbrojenie konstrukcji monolitycznych budowli, stal A-IIIN (RB500) - [KD1] | t | 1.292 |  | 1 |  | 0
1.2.1.3.1.2 |  |  | Element | Wieńce | [5 empty] | 0
259 |  |  | KNR 202/262/1 (1); Cz.P.D | Belki, podciągi i wieńce żelbetowe w deskowaniu systemowym, beton C20/25, [do 8·(m/m2)] | m3 | 1.16 |  | 1 |  | 0
260 |  |  | KNR 202/290/4 (2) | Zbrojenie konstrukcji monolitycznych budowli, stal A-IIIN (RB500) - [KD1] | t | 0.106 |  | 1 |  | 0
1.2.1.3.2 |  |  | Grupa | BELKI | [5 empty] | 0
1.2.1.3.2.1 |  |  | Element | Nadproża | [5 empty] | 0
261 |  |  | KNR 202/126/5 | Ułożenie nadproży prefabrykowanych, 1xL-19 | m | 4.8 |  | 1 |  | 0
1.2.1.3.3 |  |  | Grupa | KONSTRUKCJA STALOWA | [5 empty] | 0
1.2.1.3.3.1 |  |  | Element | Konstrukcja hali | [5 empty] | 0
262 |  |  | KNNR 7/102/3 | Hale o konstrukcji kratowej słupowo-wiązarowej, stal St3S - [K40] | t | 32.412 |  | 1 |  | 0
263 |  |  | KNNR 7/102/3 | Hale o konstrukcji kratowej słupowo-wiązarowej, stal St3S - [K33] | t | 4.43 |  | 1 |  | 0
K.7 |  |  | Komentarz | Kotwy K1 - [K39] - ujęte w stopach fundamentowych
264 |  |  | KNNR 7/917/2 (1) | Zabezpieczenie konstrukcji stalowej poprzez malownaie wg wytycznych konstrukcji i architektury | t | 36.842 |  | 1 |  | 0
1.2.1.3.3.2 |  |  | Element | Schody | [5 empty] | 0
265 |  |  | KNR 202/1214/1 - [A]; KNR 712/217/2 (2) | Schody stalowe z 1-stronną poręczą o nachyleniu ze spocznikiem; Malowanie schodów farbani podkładowymi i nawierzchniowymi, zabezpieczenei antykorozyjne | mb | 6 |  | 1 |  | 0
1.2.1.3.4 |  |  | Grupa | ROBOTY NIE UJETE POWYŻEJ | [5 empty] | 0
1.2.1.3.4.1 |  |  | Element | Roboty nie ujęte | [5 empty] | 0
266 |  |  | # Podstwa Cj | Prace nie wymienione powyżej a niezbędne do całkowitego zrealizowania powyższego zakresu robót | kpl | 1 |  | 1 |  | 0
1.2.1.3.4.2 |  |  | Element | Roboty projektowo-rozruchowe | [5 empty] | 0
267 |  |  | # Podstwa Cj | Dokumentacja wykonawcza i warsztatowa, komplet wymaganych uzgodnień, kordynacja międzybranżowa, dokumentacja powykonawcza, obsługa geodezyjna i geotechniczna, inwentaryzacja geodezyjna, opłaty administracyjne, próby, testy, pomiary, protokoły pomiarowe, szkolenia, instrukcje eksploatacji, współpracy, ruchu i odbiory z udziałem przedstawicieli gestorów sieci i dróg oraz Zamawiającego, udział uzyskaniu pozwolenia na uzytkowaie itp. | kpl | 1 |  | 1 |  | 0
1.2.2 |  |  | Grupa | ARCHITEKTURA | [5 empty] | 0
1.2.2.1 |  |  | Grupa | FUNDAMENTY | [5 empty] | 0
1.2.2.1.1 |  |  | Grupa | IZOLACJE | [5 empty] | 0
1.2.2.1.1.1 |  |  | Element | Izolacja z papy termozgrzewalnej | [5 empty] | 0
268 |  |  | KNR 915/301/3; KNR 915/301/4 | Izolacje powierzchni poziomych z papy termozgrzewalnej, dwie warstwy - Izolacja pozioma ław i stóp | m2 | 212.428 |  | 1 |  | 0
1.2.2.1.1.2 |  |  | Element | Izolacja p.wilgociowa bitumiczna | [5 empty] | 0
269 |  |  | KNR 202/602/9; KNR 202/602/10 | Izolacje przeciwwilgociowe powłokowe poziome wykonywane na zimno - Izolacja pozioma ław i stóp, ścian | m2 | 256.946 |  | 1 |  | 0
270 |  |  | KNR 202/603/9; KNR 202/603/10 | Izolacje przeciwwilgociowe powłokowe bitumiczne pionowe wykonywane na zimno - Izolacja pionowa ław i stóp | m2 | 200.184 |  | 1 |  | 0
271 |  |  | KNR 202/603/9; KNR 202/603/10 | Izolacje przeciwwilgociowe powłokowe bitumiczne pionowe wykonywane na zimno - Izolacja pionowa ścian murowanych | m2 | 468.276 |  | 1 |  | 0
272 |  |  | KNR 202/604/5 (1) | Izolacje przeciwwilgociowe powierzchni poziomych, ścian nadziemia | m2 | 4.465 |  | 1 |  | 0
1.2.2.1.1.3 |  |  | Element | Ocieplenie fundamentów [F1] | [5 empty] | 0
273 |  |  | ZKNR C 2/307/1 | Docieplenie ścian płytami XPS gr 10 cm, folia kubełkowa | m2 | 107.216 |  | 1 |  | 0
1.2.2.1.2 |  |  | Grupa | ROBOTY NIE UJETE POWYŻEJ | [5 empty] | 0
1.2.2.1.2.1 |  |  | Element | Roboty nie ujęte | [5 empty] | 0
274 |  |  | # Podstwa Cj | Prace nie wymienione powyżej a niezbędne do całkowitego zrealizowania powyższego zakresu robót | kpl | 1 |  | 1 |  | 0
1.2.2.1.2.2 |  |  | Element | Roboty projektowo-rozruchowe | [5 empty] | 0
275 |  |  | # Podstwa Cj | Dokumentacja wykonawcza i warsztatowa, komplet wymaganych uzgodnień, kordynacja międzybranżowa, dokumentacja powykonawcza, obsługa geodezyjna i geotechniczna, inwentaryzacja geodezyjna, opłaty administracyjne, próby, testy, pomiary, protokoły pomiarowe, szkolenia, instrukcje eksploatacji, współpracy, ruchu i odbiory z udziałem przedstawicieli gestorów sieci i dróg oraz Zamawiającego, udział uzyskaniu pozwolenia na uzytkowaie itp. | kpl | 1 |  | 1 |  | 0
1.2.2.2 |  |  | Grupa | PARTER | [5 empty] | 0
1.2.2.2.1 |  |  | Grupa | ŚCIANY | [5 empty] | 0
1.2.2.2.1.1 |  |  | Element | Ściany gr. 19 cm | [5 empty] | 0
276 |  |  | KNR 202/131/1; KNR 202/126/2 | Ściany z pustaków ściennych ceramicznych, grubość 19·cm | m2 | 58.32 |  | 1 |  | 0
1.2.2.2.1.2 |  |  | Element | Ściany gr. 12 cm | [5 empty] | 0
277 |  |  | KNR 202/120/2 (1); KNR 202/126/2 | Ściany z pustaków ściennych ceramicznych, grubość 12·cm | m2 | 46.732 |  | 1 |  | 0
1.2.2.2.1.3 |  |  | Element | Ściany gr. 6 cm | [5 empty] | 0
278 |  |  | KNR 202/120/1 (1); KNR 202/126/2 | Ściany z pustaków ściennych ceramicznych, grubość 6·cm | m2 | 4.06 |  | 1 |  | 0
1.2.2.2.1.4 |  |  | Element | Ściany G-K | [5 empty] | 0
279 |  |  | KNR 909/401/3 (1); KNR 909/408/1 (3) | Ściana szkieletowa w systemiez okładziną obustronną 1-warstwową, na szkielecie metalowym pojedynczym, z wypełnieniem wełną mineralną, okładzina gr. 125·mm, płyta GKB·12,5·mm | m2 | 224.303 |  | 1 |  | 0
1.2.2.2.2 |  |  | Grupa | POSADZKI | [5 empty] | 0
1.2.2.2.2.1 |  |  | Element | Podłoża P1 | [5 empty] | 0
280 |  |  | KNR 202/1101/7 (3) | Podsypka piaskowo - żwirowa zagęśzczona do Id=0.80, min 20 cm | m3 | 162.217 |  | 1 |  | 0
281 |  |  | KNR 202/1101/1 (4) | Chudy beton C8/10 | m3 | 81.109 |  | 1 |  | 0
282 |  |  | KNR 202/607/2 | Folia - warstwa rozdzielająca PE | m2 | 811.085 |  | 1 |  | 0
283 |  |  | KNR 202/205/1 (2) | Płyty fundamentowe żelbetowe, beton C16/20 | m3 | 121.663 |  | 1 |  | 0
284 |  |  | KNR 202/290/4 (2) | Zbrojenie konstrukcji monolitycznych budowli, stal A-IIIN (RB500) - [brak zestawienia] | t | 4.272 |  | 1 |  | 0
1.2.2.2.2.2 |  |  | Element | Posadzka płytki typ 5 | [5 empty] | 0
285 |  |  | KNR 914/202/1 | Izoalcja podłogi na gruncie 2x papa termozgrzewalna | m2 | 41.58 |  | 1 |  | 0
286 |  |  | KNR 202/609/3 | Izolacje styropian na gruncie, gr 10 cm | m2 | 41.58 |  | 1 |  | 0
287 |  |  | KNR 202/607/2 | Folia - warstwa rozdzielająca PE | m2 | 41.58 |  | 1 |  | 0
288 |  |  | KNR 202/1106/2; KNR 202/1106/3; KNR 202/1106/7 | Wylewka cementowa gr 4 cm, zbrojona siatką z prętów fi 3mm co 10cm | m2 | 41.58 |  | 1 |  | 0
289 |  |  | KNR 202/1118/9; KNR 202/1120/6 | Posadzki płytkowe z kamieni sztucznych układanych na klej wraz z cokolikami | m2 | 41.58 |  | 1 |  | 0
1.2.2.2.2.3 |  |  | Element | Posadzka przemysłowa | [5 empty] | 0
290 |  |  | DC 191/717/9; DC 191/717/6 | Wykonanie posadzki przemysłowej | m2 | 758.66 |  | 1 |  | 0
1.2.2.2.3 |  |  | Grupa | OKŁADZINY ŚCIAN | [5 empty] | 0
1.2.2.2.3.1 |  |  | Element | Tynki cem-wap | [5 empty] | 0
291 |  |  | KNR 903/102/1 (1); KNR 903/109/1 (1); KNR 903/109/6 (1); KNR 903/109/7 | Wyprawy tynkarskie wykonywane na ścianach tynk cementowo-wapienny gr 1,5 cm | m2 | 299.67 |  | 1 |  | 0
1.2.2.2.3.2 |  |  | Element | Okładziny GKBI | [5 empty] | 0
292 |  |  | KNR 909/405/1 (3) | Okładziny ścienne w systemach z okładziną na szkielecie metalowym pojedynczym, z wypełnieniem wełną mineralną, pokrycie 1-krotne, płyta GKBI - urządzenia spłukujące | m2 | 3.912 |  | 1 |  | 0
1.2.2.2.3.3 |  |  | Element | Licowanie | [5 empty] | 0
293 |  |  | KNR 202/829/9 | Licowanie ścian płytkami na klej, (płytki typ 6) | m2 | 42.76 |  | 1 |  | 0
1.2.2.2.3.4 |  |  | Element | Malownaie | [5 empty] | 0
294 |  |  | KNR 202/1505/7 | Malowanie farbami emulsyjnymi wewnętrznych suchych tynków z gruntowaniem | m2 | 705.516 |  | 1 |  | 0
1.2.2.2.4 |  |  | Grupa | OKŁADZINY STROPÓW | [5 empty] | 0
1.2.2.2.4.1 |  |  | Element | Tynki cem-wap | [5 empty] | 0
295 |  |  | KNR 903/302/1 (1); KNR 903/309/1 (1); KNR 903/309/6 (1) | Wyprawy tynkarskie wykonywane na stropach tynk cementowo-wapienny gr 1,5cm | m2 | 52.58 |  | 1 |  | 0
1.2.2.2.4.2 |  |  | Element | Sufit podwieszany | [5 empty] | 0
296 |  |  | KNR 909/302/4 (1); KNR 912/203/3 (1); KNR 202/613/3 | Sufit w systemie z płyt gipsowo-kartonowych, na konstrukcji metalowej, sufit 2-warstwowy | m2 | 11.17 |  | 1 |  | 0
1.2.2.2.4.3 |  |  | Element | Malownaie | [5 empty] | 0
297 |  |  | KNR 202/1505/7 | Malowanie farbami emulsyjnymi wewnętrznych suchych tynków z gruntowaniem | m2 | 63.75 |  | 1 |  | 0
1.2.2.2.5 |  |  | Grupa | ROBOTY NIE UJETE POWYŻEJ | [5 empty] | 0
1.2.2.2.5.1 |  |  | Element | Roboty nie ujęte | [5 empty] | 0
298 |  |  | # Podstwa Cj | Prace nie wymienione powyżej a niezbędne do całkowitego zrealizowania powyższego zakresu robót | kpl | 1 |  | 1 |  | 0
1.2.2.2.5.2 |  |  | Element | Roboty projektowo-rozruchowe | [5 empty] | 0
299 |  |  | # Podstwa Cj | Dokumentacja wykonawcza i warsztatowa, komplet wymaganych uzgodnień, kordynacja międzybranżowa, dokumentacja powykonawcza, obsługa geodezyjna i geotechniczna, inwentaryzacja geodezyjna, opłaty administracyjne, próby, testy, pomiary, protokoły pomiarowe, szkolenia, instrukcje eksploatacji, współpracy, ruchu i odbiory z udziałem przedstawicieli gestorów sieci i dróg oraz Zamawiającego, udział uzyskaniu pozwolenia na uzytkowaie itp. | kpl | 1 |  | 1 |  | 0
1.2.2.3 |  |  | Grupa | ANTRESOLA | [5 empty] | 0
1.2.2.3.1 |  |  | Grupa | POSADZKI | [5 empty] | 0
1.2.2.3.1.1 |  |  | Element | Podłoża P2 | [5 empty] | 0
300 |  |  | KNR 202/609/3 | Izolacje styropian dzwiękochłonny, gr 5 cm | m2 | 76.45 |  | 1 |  | 0
301 |  |  | KNR 202/607/2 | Folia - warstwa rozdzielająca PE | m2 | 76.45 |  | 1 |  | 0
302 |  |  | KNR 202/1106/2; KNR 202/1106/3; KNR 202/1106/7 | Wylewka cementowa gr 4 cm, zbrojona siatką z prętów fi 3mm co 10cm | m2 | 76.45 |  | 1 |  | 0
1.2.2.3.1.2 |  |  | Element | Posadzka przemysłowa | [5 empty] | 0
K.8 |  |  | Komentarz | Projekt adaptacji nie posiada warstw wykończenia, przyjęto następujące warstwy
303 |  |  | DC 191/717/9; DC 191/717/6 | Wykonanie posadzki przemysłowej | m2 | 76.45 |  | 1 |  | 0
1.2.2.3.2 |  |  | Grupa | OKŁADZINY ŚCIAN | [5 empty] | 0
1.2.2.3.2.1 |  |  | Element | Ocieplenie ściany
1.2.2.3.3 |  |  | Grupa | ROBOTY NIE UJETE POWYŻEJ | [5 empty] | 0
1.2.2.3.3.1 |  |  | Element | Roboty nie ujęte | [5 empty] | 0
304 |  |  | # Podstwa Cj | Prace nie wymienione powyżej a niezbędne do całkowitego zrealizowania powyższego zakresu robót | kpl | 1 |  | 1 |  | 0
1.2.2.3.3.2 |  |  | Element | Roboty projektowo-rozruchowe | [5 empty] | 0
305 |  |  | # Podstwa Cj | Dokumentacja wykonawcza i warsztatowa, komplet wymaganych uzgodnień, kordynacja międzybranżowa, dokumentacja powykonawcza, obsługa geodezyjna i geotechniczna, inwentaryzacja geodezyjna, opłaty administracyjne, próby, testy, pomiary, protokoły pomiarowe, szkolenia, instrukcje eksploatacji, współpracy, ruchu i odbiory z udziałem przedstawicieli gestorów sieci i dróg oraz Zamawiającego, udział uzyskaniu pozwolenia na uzytkowaie itp. | kpl | 1 |  | 1 |  | 0
1.2.2.4 |  |  | Grupa | STOLARKA I ŚLUSARKA | [5 empty] | 0
1.2.2.4.1 |  |  | Grupa | STOLARKA | [5 empty] | 0
1.2.2.4.1.1 |  |  | Element | Stolarka drzwiowa | [5 empty] | 0
306 |  |  | KNNR 7/503/8 | Stolarka drzwiowa - drzwi wewnętrzne - biurowe 90/205 | m2 | 18.45 |  | 1 |  | 0
307 |  |  | KNNR 7/503/8 | Stolarka drzwiowa - drzwi zewnętrzne - wejściowe 90/205 | m2 | 20.5 |  | 1 |  | 0
308 |  |  | KNNR 7/503/8 | Stolarka drzwiowa - drzwi wewnętrzne - biurowe 80/205 | m2 | 4.92 |  | 1 |  | 0
1.2.2.4.1.2 |  |  | Element | Stolarka okienna | [5 empty] | 0
309 |  |  | KNNR 7/503/5 | Pasmo PCV okienne okienna 148/1983 | m2 | 29.348 |  | 1 |  | 0
310 |  |  | KNNR 7/503/5 | Stolarka AL okienna wewnętrzna 200/100 | m2 | 4 |  | 1 |  | 0
311 |  |  | KNNR 7/503/5 | Stolarka AL okienna wewnętrzna 90/100 | m2 | 1.8 |  | 1 |  | 0
1.2.2.4.1.3 |  |  | Element | Bramy | [5 empty] | 0
312 |  |  | KNNR 2/1106/3 | Brama zewnętrzna 400/400 | m2 | 32 |  | 1 |  | 0
313 |  |  | KNNR 2/1106/3 | Brama wewnętrzna 350/300 | m2 | 21 |  | 1 |  | 0
1.2.2.4.1.4 |  |  | Element | Świetliki | [5 empty] | 0
314 |  |  | KNNR 7/506/3 | Świetliki w połaci dachu | m2 | 87.017 |  | 1 |  | 0
1.2.2.4.1.5 |  |  | Element | Parapety | [5 empty] | 0
315 |  |  | # KNR 202/129/1 [A] | Obsadzenie parapetów wewnętrznych z konglomeratu | m | 5.8 |  | 1 |  | 0
316 |  |  | NNRNKB 202/541/2 | Parapety zewnętrzne z blachy aluminiowej powlekanej | m2 | 3.173 |  | 1 |  | 0
1.2.2.4.2 |  |  | Grupa | ŚLUSARKA | [5 empty] | 0
1.2.2.4.2.1 |  |  | Element | Balustrady | [5 empty] | 0
317 |  |  | KNNR 7/507/3 | Balustrada antresoli | m | 24.16 |  | 1 |  | 0
1.2.2.4.2.2 |  |  | Element | Portfenetry | [5 empty] | 0
318 |  |  | # KNNR 7/507/3 [A] | Balustrady - portfenetry okien 120/400, wysokość portfenetr 4,0m | m2 | 0 |  | 1 |  | 0
1.2.2.4.3 |  |  | Grupa | ROBOTY NIE UJETE POWYŻEJ | [5 empty] | 0
1.2.2.4.3.1 |  |  | Element | Roboty nie ujęte | [5 empty] | 0
319 |  |  | # Podstwa Cj | Prace nie wymienione powyżej a niezbędne do całkowitego zrealizowania powyższego zakresu robót | kpl | 1 |  | 1 |  | 0
1.2.2.4.3.2 |  |  | Element | Roboty projektowo-rozruchowe | [5 empty] | 0
320 |  |  | # Podstwa Cj | Dokumentacja wykonawcza i warsztatowa, komplet wymaganych uzgodnień, kordynacja międzybranżowa, dokumentacja powykonawcza, obsługa geodezyjna i geotechniczna, inwentaryzacja geodezyjna, opłaty administracyjne, próby, testy, pomiary, protokoły pomiarowe, szkolenia, instrukcje eksploatacji, współpracy, ruchu i odbiory z udziałem przedstawicieli gestorów sieci i dróg oraz Zamawiającego, udział uzyskaniu pozwolenia na uzytkowaie itp. | kpl | 1 |  | 1 |  | 0
1.2.2.5 |  |  | Grupa | DACH | [5 empty] | 0
1.2.2.5.1 |  |  | Grupa | POKRYCIE | [5 empty] | 0
1.2.2.5.1.1 |  |  | Element | Przegroda D1 | [5 empty] | 0
321 |  |  | KNR 205/1004/1 | Dach z płyt warstwowych z rdzeniem poliuretanowym z okładziną z blachy stalowej powlekanej, gr 10 cm | m2 | 784.578 |  | 1 |  | 0
322 |  |  | NNRNKB 202/541/2 | Obróbki blacharskie z blachy powlekanej, obróbki | m2 | 70.542 |  | 1 |  | 0
1.2.2.5.1.2 |  |  | Element | Orynnowanie | [5 empty] | 0
323 |  |  | KNR 202/508/3 (1) | Rynny dachowe z blachy ocynkowanej powlekanej, o średnicy 12·cm | m | 120.04 |  | 1 |  | 0
324 |  |  | KNR 202/510/2 (1) | Rury spustowe z blachy ocynkowanej powlekanej, rury spustowe o średnicy 10·cm | m | 50.4 |  | 1 |  | 0
1.2.2.5.2 |  |  | Grupa | ROBOTY NIE UJETE POWYŻEJ | [5 empty] | 0
1.2.2.5.2.1 |  |  | Element | Roboty nie ujęte | [5 empty] | 0
325 |  |  | # Podstwa Cj | Prace nie wymienione powyżej a niezbędne do całkowitego zrealizowania powyższego zakresu robót | kpl | 1 |  | 1 |  | 0
1.2.2.5.2.2 |  |  | Element | Roboty projektowo-rozruchowe | [5 empty] | 0
326 |  |  | # Podstwa Cj | Dokumentacja wykonawcza i warsztatowa, komplet wymaganych uzgodnień, kordynacja międzybranżowa, dokumentacja powykonawcza, obsługa geodezyjna i geotechniczna, inwentaryzacja geodezyjna, opłaty administracyjne, próby, testy, pomiary, protokoły pomiarowe, szkolenia, instrukcje eksploatacji, współpracy, ruchu i odbiory z udziałem przedstawicieli gestorów sieci i dróg oraz Zamawiającego, udział uzyskaniu pozwolenia na uzytkowaie itp. | kpl | 1 |  | 1 |  | 0
1.2.2.6 |  |  | Grupa | ELEWACJA | [5 empty] | 0
1.2.2.6.1 |  |  | Grupa | PŁYTY WARSTWOWE | [5 empty] | 0
1.2.2.6.1.1 |  |  | Element | Ściany SC1 | [5 empty] | 0
327 |  |  | KNR 205/1002/2 | Ściany z płyt warstwowych z rdzeniem poliuretanowym z okładziną z blachy stalowej powlekanej, gr 10 cm | m2 | 636.768 |  | 1 |  | 0
328 |  |  | NNRNKB 202/541/2 | Obróbki blacharskie z blachy powlekanej, obróbki | m2 | 56.36 |  | 1 |  | 0
1.2.2.6.2 |  |  | Grupa | BSO | [5 empty] | 0
1.2.2.6.2.1 |  |  | Element | Ocieplenie cokołu [S2] | [5 empty] | 0
329 |  |  | KNR 23/2612/1 | Przyklejenie płyt styropianowych do ścian, XPS gr 10 cm | m2 | 34.303 |  | 1 |  | 0
330 |  |  | KNR 23/2612/4 | Przymocowanie płyt styropianowych dyblami | szt | 140.985 |  | 1 |  | 0
331 |  |  | KNR 23/2612/6 | Przyklejenie warstwy siatki, ściany | m2 | 34.303 |  | 1 |  | 0
332 |  |  | KNR 23/931/1 | Nałożenie na podłoże podkładowej masy tynkarskiej | m2 | 34.303 |  | 1 |  | 0
333 |  |  | KNR 23/931/2 (1) | Wyprawa elewacyjna cienkowarstwowa z tynku mozaikowego | m2 | 34.303 |  | 1 |  | 0
1.2.2.6.3 |  |  | Grupa | PRZEGRODA T1 | [5 empty] | 0
1.2.2.6.3.1 |  |  | Element | Opaska | [5 empty] | 0
K.9 |  |  | Komentarz | Zakres wyłączony z wyceny, opaska liczona w zagospodarowaniu terenu
1.2.2.6.4 |  |  | Grupa | ROBOTY NIE UJETE POWYŻEJ | [5 empty] | 0
1.2.2.6.4.1 |  |  | Element | Roboty nie ujęte | [5 empty] | 0
334 |  |  | # Podstwa Cj | Prace nie wymienione powyżej a niezbędne do całkowitego zrealizowania powyższego zakresu robót | kpl | 1 |  | 1 |  | 0
1.2.2.6.4.2 |  |  | Element | Roboty projektowo-rozruchowe | [5 empty] | 0
335 |  |  | # Podstwa Cj | Dokumentacja wykonawcza i warsztatowa, komplet wymaganych uzgodnień, kordynacja międzybranżowa, dokumentacja powykonawcza, obsługa geodezyjna i geotechniczna, inwentaryzacja geodezyjna, opłaty administracyjne, próby, testy, pomiary, protokoły pomiarowe, szkolenia, instrukcje eksploatacji, współpracy, ruchu i odbiory z udziałem przedstawicieli gestorów sieci i dróg oraz Zamawiającego, udział uzyskaniu pozwolenia na uzytkowaie itp. | kpl | 1 |  | 1 |  | 0
1.3 |  |  | Grupa | PAKIET: INSTALACJE ELEKTRYCZNE | [5 empty] | 0
1.3.1 |  |  | Grupa | INSTALACJE I URZĄDZENIA ELEKTRO-ENERGETYCZNE | [5 empty] | 0
1.3.1.1 |  |  | Element | Rozdzielnie elektryczne | [5 empty] | 0
336 |  |  | KNR 514/101/4 | Montaż przyścienny rozdzielnic, szaf, pulpitów, tablic przekaźnikowych i nastawczych o masie do 150kg - Zestaw przyłączeniowy ZK+TP1+TP2+TUP+PWP+PWP wg dokumentacji projektowej | kpl | 1 |  | 1 |  | 0 |  |  |  | Wydanie: wyd.IV 1988
337 |  |  | KNNR 5/406/1 | Aparaty elektryczne, masa do 2,5ˇkg - Przycisk wyzwalający pPWP | szt | 1 |  | 1 |  | 0
338 |  |  | KNR 514/101/4 | Montaż przyścienny rozdzielnic, szaf, pulpitów, tablic przekaźnikowych i nastawczych o masie do 150kg - Rozdzielnia główna biurowca i sprężarkowni RGBS wg dokumentacji projektowej | szt | 1 |  | 1 |  | 0 |  |  |  | Wydanie: wyd.IV 1988
339 |  |  | KNR 514/101/3 | Montaż przyścienny rozdzielnic, szaf, pulpitów, tablic przekaźnikowych i nastawczych o masie do 100kg - Rozdzielnia główna hali RGH wg dokumentacji projektowej | szt | 1 |  | 1 |  | 0 |  |  |  | Wydanie: wyd.IV 1988
340 |  |  | KNR 514/101/3 | Montaż przyścienny rozdzielnic, szaf, pulpitów, tablic przekaźnikowych i nastawczych o masie do 100kg - Rozdzielnia hali RH wg dokumentacji projektowej | szt | 1 |  | 1 |  | 0 |  |  |  | Wydanie: wyd.IV 1988
341 |  |  | KNR 508/404/9 | Montaż skrzynek i rozdzielnic skrzynkowych wraz z konstrukcją, przykręcenie do gotowego podłoża, masa do 50 kg - Tablica sprężarkowni TS1, wg dokumentacji projektowej | kpl | 1 |  | 1 |  | 0
342 |  |  | KNR 508/404/9 | Montaż skrzynek i rozdzielnic skrzynkowych wraz z konstrukcją, przykręcenie do gotowego podłoża, masa do 50 kg - Tablica sprężarkowni TS2, wg dokumentacji projektowej | kpl | 1 |  | 1 |  | 0
343 |  |  | KNNR 5/206/1 | Przewody kabelkowe układane n.t., na betonie, przekrój do 7,5ˇmm2 - Przewód HDGs 5x1,5mm2 | m | 10 |  | 1 |  | 0
344 |  |  | # Kalkulacja indywidualna | Dodatkowe elementy montażowe | kpl | 1 |  | 1 |  | 0
1.3.1.2 |  |  | Element | Trasy kablowe | [5 empty] | 0
345 |  |  | KNR 403/1004/17 | Mechaniczne przebijanie otworów w ścianach lub stropach betonowych, długość przebicia do 40 cm, rura Fi do 40 mm | otwór | 10 |  | 1 |  | 0
346 |  |  | KNR 403/1004/16 | Mechaniczne przebijanie otworów w ścianach lub stropach betonowych, długość przebicia do 40 cm, rura Fi do 25 mm | otwór | 15 |  | 1 |  | 0
347 |  |  | KNNR 5/1105/7 | Przykręcanie do gotowych otworów korytek o szerokości do 100mm - Korytko kablowe perforowane 100mm, H50, gr. Blachy 1,0mm z elementami montażowymi ozn. K100 | m | 101 |  | 1 |  | 0 |  |  |  | Wydanie: wyd.I 2000
348 |  |  | KNNR 5/1105/7 | Przykręcanie do gotowych otworów korytek o szerokości do 100mm - Korytko kablowe perforowane 100mm, H50, gr. Blachy 1,0mm z elementami montażowymi ozn. KT100 | m | 148 |  | 1 |  | 0 |  |  |  | Wydanie: wyd.I 2000
349 |  |  | KNNR 5/1105/8 | Przykręcanie do gotowych otworów korytek o szerokości do 200mm - Korytko kablowe perforowane 200mm, H50, gr. Blachy 1,0mm z elementami montażowymi ozn. K200 | m | 15 |  | 1 |  | 0 |  |  |  | Wydanie: wyd.I 2000
350 |  |  | KNNR 5/1105/8 | Przykręcanie do gotowych otworów korytek o szerokości do 200mm - Korytko kablowe perforowane 300mm, H50, gr. Blachy 1,0mm z elementami montażowymi ozn. K300 | m | 64 |  | 1 |  | 0 |  |  |  | Wydanie: wyd.I 2000
351 |  |  | KNNR 5/1101/4 | Konstrukcje wsporcze przykręcane, masa do 2 kg, 2 mocowania - Uchwyt korytka 200mm z elementami montażowymi | szt | 30 |  | 1 |  | 0
352 |  |  | KNNR 5/1101/4 | Konstrukcje wsporcze przykręcane, masa do 2 kg, 2 mocowania - Uchwyt korytka 300mm z elementami montażowymi | szt | 2 |  | 1 |  | 0
353 |  |  | KNNR 5/1101/4 | Konstrukcje wsporcze przykręcane, masa do 2 kg, 2 mocowania - Uchwyt korytka 100mm z elementami montażowymi | szt | 496 |  | 1 |  | 0
354 |  |  | KNNR 5/1101/4 | Konstrukcje wsporcze przykręcane, masa do 2ˇkg, 2 mocowania - Uchwyt ścienny drabinki kablowej 200mm z elementami montażowymi | szt | 10 |  | 1 |  | 0
355 |  |  | # Kalkulacja indywidualna | Dodatkowe elementy montażowe | kpl | 1 |  | 1 |  | 0
1.3.1.3 |  |  | Element | WLZ | [5 empty] | 0
356 |  |  | KNNR 5/202/3 | Układanie w gotowych korytkach przewodów izolowanych jednożyłowych o przekroju do 35mm2 - Przewód 1xCu 16mm2 żo | m | 115 |  | 1 |  | 0 |  |  |  | Wydanie: wyd.I 2000
357 |  |  | KNNR 5/202/3 | Układanie w gotowych korytkach przewodów izolowanych jednożyłowych o przekroju do 35mm2 - Przewód 1xCu 25mm2 | m | 100 |  | 1 |  | 0 |  |  |  | Wydanie: wyd.I 2000
358 |  |  | KNNR 5/202/4 | Układanie w gotowych korytkach przewodów izolowanych jednożyłowych o przekroju do 50mm2 - Przewód 1xCu 35mm2 | m | 306 |  | 1 |  | 0 |  |  |  | Wydanie: wyd.I 2000
359 |  |  | KNNR 5/203/4 | Wciąganie przewodów kabelkowych o łącznym przekroju żył do 50mm2 do rur - Przewód 1xCu 35mm2 | m | 40 |  | 1 |  | 0 |  |  |  | Wydanie: wyd.I 2000
360 |  |  | KNNR 5/209/3 | Układanie przewodów kabelkowych o łącznym przekroju żył do 30mm2 w gotowych korytkach i na drabinkach bez mocowania - Przewód Cu 5x16mm2 | m | 65 |  | 1 |  | 0 |  |  |  | Wydanie: wyd.I 2000
361 |  |  | KNNR 5/203/3 | Wciąganie przewodów kabelkowych o łącznym przekroju żył do 30mm2 do rur - Przewód 1xCu 16mm2 żo | m | 10 |  | 1 |  | 0 |  |  |  | Wydanie: wyd.I 2000
362 |  |  | KNR 403/1202/2 | Sprawdzenie i pomiar kompletnego obwodu elektrycznego niskiego napięcia 3-fazowego | pomiar | 6 |  | 1 |  | 0
363 |  |  | # Kalkulacja indywidualna | Dodatkowe elementy montażowe | kpl | 1 |  | 1 |  | 0
1.3.1.4 |  |  | Element | Instalacja oświetlenia ogólnego | [5 empty] | 0
364 |  |  | KNNR 5/301/11 | Przygotowanie podłoża pod osprzęt instalacyjny, ślepe otwory pod mocowanie na zaprawie cementowej lub gipsowej, w cegle | szt | 60 |  | 1 |  | 0
365 |  |  | KNP 1801/101/2 (6) | Wykuwanie bruzd o szerokości 100mm i głębokości 50mm w cegle przy użyciu sprzętu mechanicznego | m | 230 |  | 1 |  | 0 |  |  |  | Wydanie: wyd.I 1983,1984
366 |  |  | KNNR 5/302/1 | Puszki instalacyjne podtynkowe, Fiˇ60, pojedyncze | szt | 60 |  | 1 |  | 0
367 |  |  | KNNR 5/302/6 | Puszki instalacyjne podtynkowe, Fiˇ80, 4-otworowe, z zaciskami skrętnymi | szt | 10 |  | 1 |  | 0
368 |  |  | KNR 508/110/1 | Rury winidurowe o średnicy do 20mm układane na tynku na gotowych uchwytach | m | 470 |  | 1 |  | 0 |  |  |  | Wydanie: wyd.V 1993
369 |  |  | KNR 508/101/6 | Przykręcenie uchwytów pod rury winidurowe pojedyncze do konstrukcji - | m | 1410 |  | 1 |  | 0 |  |  |  | Wydanie: wyd.V 1993
370 |  |  | KNNR 5/204/2 | Układanie przewodów wtynkowych o łącznym przekroju żył do 7,5mm2 na podłożu innym niż betonowe - Przewód Cu 3x1,5mm2 | m | 870 |  | 1 |  | 0 |  |  |  | Wydanie: wyd.I 2000
371 |  |  | KNNR 5/204/2 | Układanie przewodów wtynkowych o łącznym przekroju żył do 7,5mm2 na podłożu innym niż betonowe - Przewód Cu 4x1,5mm2 | m | 620 |  | 1 |  | 0 |  |  |  | Wydanie: wyd.I 2000
372 |  |  | KNNR 5/204/2 | Układanie przewodów wtynkowych o łącznym przekroju żył do 7,5mm2 na podłożu innym niż betonowe - Przewód Cu 5x1,5mm2 | m | 240 |  | 1 |  | 0 |  |  |  | Wydanie: wyd.I 2000
373 |  |  | KNNR 5/209/1 | Układanie przewodów kabelkowych o łącznym przekroju żył do 7,5mm2 w gotowych korytkach i na drabinkach bez mocowania - Przewód Cu 3x1,5mm2 | m | 240 |  | 1 |  | 0 |  |  |  | Wydanie: wyd.I 2000
374 |  |  | KNNR 5/209/1 | Układanie przewodów kabelkowych o łącznym przekroju żył do 7,5mm2 w gotowych korytkach i na drabinkach bez mocowania - Przewód Cu 4x1,5mm2 | m | 260 |  | 1 |  | 0 |  |  |  | Wydanie: wyd.I 2000
375 |  |  | KNNR 5/209/1 | Układanie przewodów kabelkowych o łącznym przekroju żył do 7,5mm2 w gotowych korytkach i na drabinkach bez mocowania - Przewód Cu 5x1,5mm2 | m | 105 |  | 1 |  | 0 |  |  |  | Wydanie: wyd.I 2000
376 |  |  | KNNR 5/203/1 | Przewody kabelkowe wciągane do rur i w kanały zamknięte, rury, przekrój do 7,5ˇmm2 - Przewód Cu 3x1,5mm2 | m | 590 |  | 1 |  | 0
377 |  |  | KNNR 5/203/1 | Przewody kabelkowe wciągane do rur i w kanały zamknięte, rury, przekrój do 7,5ˇmm2 - Przewód Cu 4x1,5mm2 | m | 490 |  | 1 |  | 0
378 |  |  | KNNR 5/203/1 | Przewody kabelkowe wciągane do rur i w kanały zamknięte, rury, przekrój do 7,5ˇmm2 - Przewód Cu 5x1,5mm2 | m | 240 |  | 1 |  | 0
379 |  |  | KNR 508/307/2 | Montaż na gotowym podłożu łączników i przycisków instalacyjnych z podłączeniem, łącznik p/t w puszce instalacyjnej 1-biegunowy - Łącznik jednobiegunowy p/t | szt | 9 |  | 1 |  | 0
380 |  |  | KNR 508/308/7 | Przyklejenie do gotowego podłoża przycisków bryzgoszczelnych 1-biegunowych z tworzywa sztucznego - Łącznik jednobiegunowy IP44 p/t | szt | 2 |  | 1 |  | 0
381 |  |  | KNR 508/307/3 | Montaż na gotowym podłożu łączników i przycisków instalacyjnych z podłączeniem, łącznik p/t w puszce instalacyjnej świecznikowy - Łącznik świecznikowy p/t | szt | 19 |  | 1 |  | 0
382 |  |  | KNR 508/307/3 | Montaż na gotowym podłożu łączników i przycisków instalacyjnych z podłączeniem, łącznik p/t w puszce instalacyjnej jednobiegunowy schodowy - Łącznik schodowy p/t | szt | 2 |  | 1 |  | 0
383 |  |  | KNR 508/307/3 | Montaż na gotowym podłożu łączników i przycisków instalacyjnych z podłączeniem, łącznik p/t w puszce instalacyjnej jednobiegunowy schodowy - Łącznik krzyżowy p/t | szt | 2 |  | 1 |  | 0
384 |  |  | KNR 508/307/2 | Montaż na gotowym podłożu łączników i przycisków instalacyjnych z podłączeniem, łącznik p/t w puszce instalacyjnej 1-biegunowy - Przycisk monostabilny pojedynczy p/t | szt | 12 |  | 1 |  | 0
385 |  |  | KNR 508/307/3 | Montaż na gotowym podłożu łączników i przycisków instalacyjnych z podłączeniem, łącznik p/t w puszce instalacyjnej świecznikowy - Przycisk monostabilny podwójny p/t | szt | 11 |  | 1 |  | 0
386 |  |  | KNNR 5/406/1 | Aparaty elektryczne, masa do 2,5 kg - czujnik ruchu, 360 stopni IP54, zasięg 10m | szt | 12 |  | 1 |  | 0
387 |  |  | KNNR 5/502/2 | Montaż opraw oświetleniowych świetlówkowych do 2x20W przykręcanych (zwykłych) - p.a. Ozn. 1 - Oprawa LED min. 2300 lm IP54 840 | kpl | 15 |  | 1 |  | 0 |  |  |  | Wydanie: wyd.I 2000
388 |  |  | KNNR 5/502/2 | Montaż opraw oświetleniowych świetlówkowych do 2x20W przykręcanych (zwykłych) - p.a. Ozn. 2 - Oprawa LED min. 4400 lm IP20 840 | kpl | 18 |  | 1 |  | 0 |  |  |  | Wydanie: wyd.I 2000
389 |  |  | KNNR 5/502/2 | Montaż opraw oświetleniowych świetlówkowych do 2x20W przykręcanych (zwykłych) - p.a. Ozn. 3 - Oprawa LED min. 3100 lm IP20 840 | kpl | 9 |  | 1 |  | 0 |  |  |  | Wydanie: wyd.I 2000
390 |  |  | KNNR 5/502/2 | Montaż opraw oświetleniowych świetlówkowych do 2x20W przykręcanych (zwykłych) - p.a. Ozn. 5 - Oprawa LED min. 4000 lm IP20 840 | kpl | 3 |  | 1 |  | 0 |  |  |  | Wydanie: wyd.I 2000
391 |  |  | KNNR 5/502/2 | Montaż opraw oświetleniowych świetlówkowych do 2x20W przykręcanych (zwykłych) - p.a. Ozn. 7 - Oprawa LED min. 1450 lm IP65 840 | kpl | 2 |  | 1 |  | 0 |  |  |  | Wydanie: wyd.I 2000
392 |  |  | KNNR 5/502/2 | Montaż opraw oświetleniowych świetlówkowych do 2x20W przykręcanych (zwykłych) - p.a. Ozn. 9 - Oprawa LED min. 2550 lm IP65 840 | kpl | 7 |  | 1 |  | 0 |  |  |  | Wydanie: wyd.I 2000
393 |  |  | KNNR 5/502/2 | Montaż opraw oświetleniowych świetlówkowych do 2x20W przykręcanych (zwykłych) - p.a. Ozn. 11 - Oprawa LED min. 5000 lm IP66 840 | kpl | 4 |  | 1 |  | 0 |  |  |  | Wydanie: wyd.I 2000
394 |  |  | KNNR 5/502/2 | Montaż opraw oświetleniowych świetlówkowych do 2x20W przykręcanych (zwykłych) - p.a. Ozn. 13 - Oprawa LED min. 9050 lm IP66 840 | kpl | 32 |  | 1 |  | 0 |  |  |  | Wydanie: wyd.I 2000
395 |  |  | KNNR 5/502/2 | Montaż opraw oświetleniowych świetlówkowych do 2x20W przykręcanych (zwykłych) - p.a. Ozn. 14 - Oprawa LED min. 11300 lm IP66 840 | kpl | 1 |  | 1 |  | 0 |  |  |  | Wydanie: wyd.I 2000
396 |  |  | KNNR 5/502/2 | Montaż opraw oświetleniowych świetlówkowych do 2x20W przykręcanych (zwykłych) - p.a. Ozn. 15 - Oprawa LED min. 4550 lm IP66 840 | kpl | 16 |  | 1 |  | 0 |  |  |  | Wydanie: wyd.I 2000
397 |  |  | KNNR 5/502/2 | Montaż opraw oświetleniowych świetlówkowych do 2x20W przykręcanych (zwykłych) - p.a. Ozn. 22 - Oprawa LED min. 3700 lm IP20 840 | kpl | 7 |  | 1 |  | 0 |  |  |  | Wydanie: wyd.I 2000
398 |  |  | KNNR 5/502/2 | Montaż opraw oświetleniowych świetlówkowych do 2x20W przykręcanych (zwykłych) - p.a. Ozn. 23 - Oprawa LED min. 2800 lm IP20 840 | kpl | 4 |  | 1 |  | 0 |  |  |  | Wydanie: wyd.I 2000
399 |  |  | KNNR 5/502/2 | Montaż opraw oświetleniowych świetlówkowych do 2x20W przykręcanych (zwykłych) - p.a. Ozn. 25 - Oprawa LED min. 2300 lm IP66 840 | kpl | 8 |  | 1 |  | 0 |  |  |  | Wydanie: wyd.I 2000
400 |  |  | KNNR 5/502/2 | Montaż opraw oświetleniowych świetlówkowych do 2x20W przykręcanych (zwykłych) - p.a. Ozn. 26 - Oprawa LED min. 10600 lm IP66 840 | kpl | 2 |  | 1 |  | 0 |  |  |  | Wydanie: wyd.I 2000
401 |  |  | KNNR 5/502/2 | Montaż opraw oświetleniowych świetlówkowych do 2x20W przykręcanych (zwykłych) - p.a. Ozn. 27 - Oprawa LED min. 1850 lm IP65 840 38° | kpl | 6 |  | 1 |  | 0 |  |  |  | Wydanie: wyd.I 2000
402 |  |  | KNNR 5/502/2 | Montaż opraw oświetleniowych świetlówkowych do 2x20W przykręcanych (zwykłych) - p.a. Ozn. 28 - Oprawa LED min. 1850 lm IP65 840 60° | kpl | 2 |  | 1 |  | 0 |  |  |  | Wydanie: wyd.I 2000
403 |  |  | KNNR 5/502/2 | Montaż opraw oświetleniowych świetlówkowych do 2x20W przykręcanych (zwykłych) - p.a. Ozn. 29 - Oprawa LED min. 840 lm IP65 840 15° | kpl | 2 |  | 1 |  | 0 |  |  |  | Wydanie: wyd.I 2000
404 |  |  | KNNR 5/502/2 | Montaż opraw oświetleniowych świetlówkowych do 2x20W przykręcanych (zwykłych) - p.a. Ozn. 30 - Oprawa LED min. 470 lm IP65 840 | kpl | 5 |  | 1 |  | 0 |  |  |  | Wydanie: wyd.I 2000
405 |  |  | KNNR 5/1301/1 | Sprawdzenie i pomiar obwodu elektrycznego nn, obwód 1-fazowy | pomiar | 15 |  | 1 |  | 0
406 |  |  | KNNRW 9/1201/2 | Pomiar natężenia oświetlenia wnętrz, na wyznaczonych punktach pomiarowych płaszczyzny roboczej - pomiar pierwszy | punkt | 45 |  | 1 |  | 0
407 |  |  | # Kalkulacja indywidualna | Drobne elementy montażowe | kpl | 1 |  | 1 |  | 0
1.3.1.5 |  |  | Element | Instalacja oświetlenia ewakuacyjnego | [5 empty] | 0
408 |  |  | KNP 1801/101/2 (6) | Wykuwanie bruzd o szerokości 100mm i głębokości 50mm w cegle przy użyciu sprzętu mechanicznego | m | 102 |  | 1 |  | 0 |  |  |  | Wydanie: wyd.I 1983,1984
409 |  |  | KNR 508/110/1 | Rury winidurowe o średnicy do 20mm układane na tynku na gotowych uchwytach | m | 200 |  | 1 |  | 0 |  |  |  | Wydanie: wyd.V 1993
410 |  |  | KNR 508/101/6 | Przykręcenie uchwytów pod rury winidurowe pojedyncze do konstrukcji - | m | 480 |  | 1 |  | 0 |  |  |  | Wydanie: wyd.V 1993
411 |  |  | KNNR 5/204/2 | Układanie przewodów wtynkowych o łącznym przekroju żył do 7,5mm2 na podłożu innym niż betonowe - Przewód Cu 3x1,5mm2 | m | 380 |  | 1 |  | 0 |  |  |  | Wydanie: wyd.I 2000
412 |  |  | KNNR 5/209/1 | Układanie przewodów kabelkowych o łącznym przekroju żył do 7,5mm2 w gotowych korytkach i na drabinkach bez mocowania - Przewód Cu 3x1,5mm2 | m | 260 |  | 1 |  | 0 |  |  |  | Wydanie: wyd.I 2000
413 |  |  | KNNR 5/203/1 | Przewody kabelkowe wciągane do rur i w kanały zamknięte, rury, przekrój do 7,5ˇmm2 - Przewód Cu 3x1,5mm2 | m | 250 |  | 1 |  | 0
414 |  |  | KNNR 5/501/1 | Montaż opraw oświetleniowych żarowych zawieszanych (zwykłych) - Ozn. AW1 Oprawa ewakuacyjna LED 524 lm IP65 NM AT CNBOP | kpl | 11 |  | 1 |  | 0 |  |  |  | Wydanie: wyd.I 2000
415 |  |  | KNNR 5/501/1 | Montaż opraw oświetleniowych żarowych zawieszanych (zwykłych) - Ozn. AW2 Oprawa ewakuacyjna LED 270 lm IP65 NM AT CNBOP | kpl | 4 |  | 1 |  | 0 |  |  |  | Wydanie: wyd.I 2000
416 |  |  | KNNR 5/501/1 | Montaż opraw oświetleniowych żarowych zawieszanych (zwykłych) - Ozn. AW3 Oprawa ewakuacyjna LED 270 lm COLD IP65 NM AT CNBOP | kpl | 4 |  | 1 |  | 0 |  |  |  | Wydanie: wyd.I 2000
417 |  |  | KNNR 5/501/1 | Montaż opraw oświetleniowych żarowych zawieszanych (zwykłych) - Ozn. AW4 Oprawa ewakuacyjna LED 246 lm IP20 NM AT CNBOP | kpl | 4 |  | 1 |  | 0 |  |  |  | Wydanie: wyd.I 2000
418 |  |  | KNNR 5/501/1 | Montaż opraw oświetleniowych żarowych zawieszanych (zwykłych) - Ozn. AW5 Oprawa ewakuacyjna LED 288 lm IP20 NM AT CNBOP | kpl | 7 |  | 1 |  | 0 |  |  |  | Wydanie: wyd.I 2000
419 |  |  | KNNR 5/501/1 | Montaż opraw oświetleniowych żarowych zawieszanych (zwykłych) - Ozn. E1 Oprawa ewakuacyjna kierunkowa LED 141lm IP65 AT CNBOP | kpl | 10 |  | 1 |  | 0 |  |  |  | Wydanie: wyd.I 2000
420 |  |  | KNNR 5/501/1 | Montaż opraw oświetleniowych żarowych zawieszanych (zwykłych) - Ozn. E2 Oprawa ewakuacyjna kier. dwustronna LED 141lm IP65 AT CNBOP | kpl | 6 |  | 1 |  | 0 |  |  |  | Wydanie: wyd.I 2000
421 |  |  | KNNR 5/203/1 | Przewody kabelkowe wciągane do rur i w kanały zamknięte, rury, przekrój do 7,5ˇmm2 - Przewód Cu 3x1,5mm2 | m | 1000 |  | 1 |  | 0
422 |  |  | KNNR 5/203/1 | Przewody kabelkowe wciągane do rur i w kanały zamknięte, rury, przekrój do 7,5ˇmm2 - Przewód Cu 2x1,5mm2 | m | 1000 |  | 1 |  | 0
423 |  |  | # Kalkulacja indywidualna | Uruchomienie systemu oświetlenia awaryjnego | kpl | 1 |  | 1 |  | 0
424 |  |  | # Kalkulacja indywidualna | Dodatkowe elementy montażowe | kpl | 1 |  | 1 |  | 0
1.3.1.6 |  |  | Element | Instalacja siłowa | [5 empty] | 0
425 |  |  | KNNR 5/301/11 | Przygotowanie podłoża pod osprzęt instalacyjny, ślepe otwory pod mocowanie na zaprawie cementowej lub gipsowej, w cegle | szt | 160 |  | 1 |  | 0
426 |  |  | KNP 1801/101/2 (6) | Wykuwanie bruzd o szerokości 100mm i głębokości 50mm w cegle przy użyciu sprzętu mechanicznego | m | 225 |  | 1 |  | 0 |  |  |  | Wydanie: wyd.I 1983,1984
427 |  |  | KNNR 5/302/1 | Puszki instalacyjne podtynkowe, Fiˇ60, pojedyncze | szt | 160 |  | 1 |  | 0
428 |  |  | KNNR 5/302/6 | Puszki instalacyjne podtynkowe, Fiˇ80, 4-otworowe, z zaciskami skrętnymi | szt | 30 |  | 1 |  | 0
429 |  |  | KNR 508/110/1 | Rury winidurowe o średnicy do 20mm układane na tynku na gotowych uchwytach | m | 820 |  | 1 |  | 0 |  |  |  | Wydanie: wyd.V 1993
430 |  |  | KNR 508/110/2 | Rury winidurowe o średnicy do 28mm układane na tynku na gotowych uchwytach | m | 60 |  | 1 |  | 0 |  |  |  | Wydanie: wyd.V 1993
431 |  |  | KNR 508/101/6 | Przykręcenie uchwytów pod rury winidurowe pojedyncze do konstrukcji - | m | 2560 |  | 1 |  | 0 |  |  |  | Wydanie: wyd.V 1993
432 |  |  | KNNR 5/204/2 | Układanie przewodów wtynkowych o łącznym przekroju żył do 7,5mm2 na podłożu innym niż betonowe - Przewód Cu 3x2,5mm2 | m | 2520 |  | 1 |  | 0 |  |  |  | Wydanie: wyd.I 2000
433 |  |  | KNNR 5/204/6 | Układanie przewodów kabelkowych płaskich o łącznym przekroju żył do 30mm2 na podłożu innym niż betonowe - Przewód Cu 5x2,5mm2 | m | 55 |  | 1 |  | 0 |  |  |  | Wydanie: wyd.I 2000
434 |  |  | KNNR 5/204/6 | Układanie przewodów kabelkowych płaskich o łącznym przekroju żył do 30mm2 na podłożu innym niż betonowe - Przewód Cu 5x4,0mm2 | m | 218 |  | 1 |  | 0 |  |  |  | Wydanie: wyd.I 2000
435 |  |  | KNNR 5/203/1 | Przewody kabelkowe wciągane do rur i w kanały zamknięte, rury, przekrój do 7,5ˇmm2 - Przewód Cu 3x2,5mm2 | m | 1120 |  | 1 |  | 0
436 |  |  | KNNR 5/203/2 | Wciąganie przewodów kabelkowych o łącznym przekroju żył do 12,5mm2 do rur - Przewód Cu 5x2,5mm2 | m | 710 |  | 1 |  | 0 |  |  |  | Wydanie: wyd.I 2000
437 |  |  | KNNR 5/203/3 | Wciąganie przewodów kabelkowych o łącznym przekroju żył do 30mm2 do rur - przewód Cu 5x6,0mm2 | m | 90 |  | 1 |  | 0 |  |  |  | Wydanie: wyd.I 2000
438 |  |  | KNNR 5/203/3 | Wciąganie przewodów kabelkowych o łącznym przekroju żył do 30mm2 do rur - przewód Cu 5x10,0mm2 | m | 20 |  | 1 |  | 0 |  |  |  | Wydanie: wyd.I 2000
439 |  |  | KNNR 5/209/1 | Układanie przewodów kabelkowych o łącznym przekroju żył do 7,5mm2 w gotowych korytkach i na drabinkach bez mocowania - Przewód Cu 3x2,5mm2 | m | 1410 |  | 1 |  | 0 |  |  |  | Wydanie: wyd.I 2000
440 |  |  | KNNR 5/209/1 | Układanie przewodów kabelkowych o łącznym przekroju żył do 7,5mm2 w gotowych korytkach i na drabinkach bez mocowania - Przewód Cu 5x2,5mm2 | m | 940 |  | 1 |  | 0 |  |  |  | Wydanie: wyd.I 2000
441 |  |  | KNNR 5/209/1 | Układanie przewodów kabelkowych o łącznym przekroju żył do 7,5mm2 w gotowych korytkach i na drabinkach bez mocowania - Przewód Cu 3x4,0mm2 | m | 450 |  | 1 |  | 0 |  |  |  | Wydanie: wyd.I 2000
442 |  |  | KNNR 5/209/2 | Układanie przewodów kabelkowych o łącznym przekroju żył do 12,5mm2 w gotowych korytkach i na drabinkach bez mocowania - Przewód Cu 5x6,0mm2 | m | 230 |  | 1 |  | 0 |  |  |  | Wydanie: wyd.I 2000
443 |  |  | KNNR 5/209/2 | Układanie przewodów kabelkowych o łącznym przekroju żył do 12,5mm2 w gotowych korytkach i na drabinkach bez mocowania - Przewód Cu 5x10,0mm2 | m | 25 |  | 1 |  | 0 |  |  |  | Wydanie: wyd.I 2000
444 |  |  | KNNR 5/308/1 | Gniazda instalacyjne wtyczkowe ze stykiem ochronnym, pt, 2-biegunowe 10A 2,5 mm2 końcowe - Gniazdo pojedyncze p.t. 230V 16A/Z | szt | 5 |  | 1 |  | 0
445 |  |  | KNNR 5/308/3 | Gniazda instalacyjne wtyczkowe ze stykiem ochronnym, pt, 2-biegunowe 10A 2,5 mm2 przelotowe podwójne - Gniazdo podwójne p.t. 230V 16A/Z | szt | 66 |  | 1 |  | 0
446 |  |  | KNNR 5/308/2 | Gniazda instalacyjne wtyczkowe ze stykiem ochronnym, bryzgoszczelne pt, 2-biegunowe 10A 2,5 mm2 przelotowe pojedyncze - Gniazdo pojedyncze p.t. 230V 16A/Z IP44 | szt | 7 |  | 1 |  | 0
447 |  |  | KNNR 5/308/8 | Montaż gniazd instalacyjnych wtyczkowych ze stykiem ochronnym wodoszczelnych przykręcanych 3-biegunowych do 32A/10mm2 - wypust trójfazowy zakończony puszką p.t. | szt | 2 |  | 1 |  | 0 |  |  |  | Wydanie: wyd.I 2000
448 |  |  | KNNR 5/308/2 | Gniazda instalacyjne wtyczkowe ze stykiem ochronnym, nt, 2-biegunowe 10A 2,5ˇmm2 przelotowe pojedyncze - Punkt elektryczno - logiczny: 2x GND 230V ogólne + 2x GND DATA + podwójne GND RJ-45 kat.6A; | kpl | 16 |  | 1 |  | 0
449 |  |  | KNNR 5/308/2 | Gniazda instalacyjne wtyczkowe ze stykiem ochronnym, nt, 2-biegunowe 10A 2,5ˇmm2 przelotowe pojedyncze - Puszka podłogowa wyposażona w: 2x GND 230V ogólne +2x GND DATA + podwójne GND RJ-45 kat.6A; | kpl | 9 |  | 1 |  | 0
450 |  |  | KNNR 5/308/2 | Gniazda instalacyjne wtyczkowe ze stykiem ochronnym, nt, 2-biegunowe 10A 2,5ˇmm2 przelotowe pojedyncze - Puszka podłogowa wyposażona w: 2x GND 230V ogólne + 2x GND DATA + 2x podwójne GND RJ-45 kat.6A; | kpl | 1 |  | 1 |  | 0
451 |  |  | KNNR 5/308/2 | Gniazda instalacyjne wtyczkowe ze stykiem ochronnym, nt, 2-biegunowe 10A 2,5ˇmm2 przelotowe pojedyncze - Puszka podłogowa wyposażona w: 2x GND 230V ogólne + 2x GND DATA + 2x podwójne GND RJ-45 kat.6A + 2x gniazdo HDMI; | kpl | 1 |  | 1 |  | 0
452 |  |  | KNNR 5/308/2 | Gniazda instalacyjne wtyczkowe ze stykiem ochronnym, nt, 2-biegunowe 10A 2,5ˇmm2 przelotowe pojedyncze - Punkt elektryczno - logiczny z HDMI: 2x GND 230V ogólne + 2x GND DATA + podwójne GND RJ-45 kat.6A +1x gniazdo HDMI; | kpl | 1 |  | 1 |  | 0
453 |  |  | KNNR 5/308/2 | Gniazda instalacyjne wtyczkowe ze stykiem ochronnym, nt, 2-biegunowe 10A 2,5ˇmm2 przelotowe pojedyncze - Zestaw zasilająco-logiczny n/t do projektora: 1x GND DATA + 1x GND RJ-45 kat.6A +1x gniazdo HDMI; | kpl | 1 |  | 1 |  | 0
454 |  |  | KNNR 5/308/8 | Montaż gniazd instalacyjnych wtyczkowych ze stykiem ochronnym wodoszczelnych przykręcanych 3-biegunowych do 32A/10mm2 - Gniazdo 400V 32A z wyłącznikiem | szt | 6 |  | 1 |  | 0 |  |  |  | Wydanie: wyd.I 2000
455 |  |  | KNNR 5/308/12 | Montaż gniazd instalacyjnych wtyczkowych ze stykiem ochronnym metalowych z uziemieniem przykręcanych 3-biegunowych do 63A/16mm2 - p.a. Gniazdo 400V 63A z wyłącznikiem | szt | 2 |  | 1 |  | 0 |  |  |  | Wydanie: wyd.I 2000
456 |  |  | KNNR 9/203/2 | Wymiana aparatu o masie do 5kg - p.a. Regulator obrotów do aparatu grzewczo-wentylacyjnego | szt | 2 |  | 1 |  | 0 |  |  |  | Wydanie: wyd.I 2000
457 |  |  | KNNR 9/203/2 | Wymiana aparatu o masie do 5kg - p.a. Regulator obrotów do wentylatora dachowego | szt | 2 |  | 1 |  | 0 |  |  |  | Wydanie: wyd.I 2000
458 |  |  | KNNR 9/203/2 | Wymiana aparatu o masie do 5kg - p.a. Regulator obrotów do wentylatora kanałowego | szt | 4 |  | 1 |  | 0 |  |  |  | Wydanie: wyd.I 2000
459 |  |  | KNNR 5/1301/1 | Sprawdzenie i pomiar obwodu elektrycznego nn, obwód 1-fazowy | pomiar | 70 |  | 1 |  | 0
460 |  |  | KNNR 5/1301/2 | Sprawdzenie i pomiar obwodu elektrycznego nn, obwód 3-fazowy | pomiar | 20 |  | 1 |  | 0
461 |  |  | # Kalkulacja indywidualna | Dodatkowe elementy montażowe | kpl | 1 |  | 1 |  | 0
1.3.1.7 |  |  | Element | Instalacja połączeń wyrównawczych | [5 empty] | 0
462 |  |  | KNNR 5/406/1 | Aparaty elektryczne, masa do 2,5ˇkg - Szyna połączeń wyrównawczych głównych | szt | 1 |  | 1 |  | 0
463 |  |  | KNNR 5/406/1 | Aparaty elektryczne, masa do 2,5ˇkg - Szyna połączeń wyrównawczych miejscowych | szt | 4 |  | 1 |  | 0
464 |  |  | KNNR 5/203/1 | Przewody kabelkowe wciągane do rur i w kanały zamknięte, rury, przekrój do 7,5ˇmm2 - Przewód Cu 1x6mm2 żo | m | 305 |  | 1 |  | 0
465 |  |  | KNR 508/206/3 | Przewody izolowane jednożyłowe układane w gotowych korytkach, przewody do 35ˇmm2 - Przewód Cu 1x16mm2żo | m | 80 |  | 1 |  | 0 |  |  |  | Norma: KNR 5-08 0204-05, ORGBUD wyd.III 1986,biuletyny do 9 1996 Zuzia: Instalacje i osprzęt światła, siły i sygnalizacji (wydanie VI 1999, z uwzględnionym współczynnikiem 0,955),
466 |  |  | KNR 518/1603/8 | Próby pomontażowe - badania instalacji uziemiającej - pomiar pierwszy | uziom. | 12 |  | 1 |  | 0 |  |  |  | Norma: KNR 5-18 1603-08, TOR-PROJEKT wyd.II 1987,biuletyny do 9 1996 Zuzia: Instalacje i osprzęt światła i siły w budownictwie wiejskim,
467 |  |  | # Kalkulacja indywidualna | Dodatkowe elementy montażowe | kpl | 1 |  | 1 |  | 0
1.3.1.8 |  |  | Element | Instalacja odgromowa | [5 empty] | 0
468 |  |  | KNNR 5/612/6 | Montaż złączy kontrolnych w przewodach wyrównawczych połączonych pręt-płaskownik - złącza pomiarowe montowane na elewacji w puszce. | szt | 12 |  | 1 |  | 0 |  |  |  | Wydanie: wyd.I 2000
469 |  |  | KNNR 5/601/2 | Montaż instalacji odgromowej z przewodów poziomych nie naprężanych mocowanych na wspornikach klejonych - DFeZn O8mm | m | 450 |  | 1 |  | 0 |  |  |  | Wydanie: wyd.I 2000
470 |  |  | KNNR 5/601/3 | Montaż instalacji odgromowej z przewodów pionowych nie naprężanych mocowanych na wspornikach obsadzanych - DFeZn O8mm | m | 108 |  | 1 |  | 0 |  |  |  | Wydanie: wyd.I 2000
471 |  |  | KNNR 5/612/5 | Montaż łączników krzyżowych w przewodach wyrównawczych połączonych pręt-pręt | szt | 70 |  | 1 |  | 0 |  |  |  | Wydanie: wyd.I 2000
472 |  |  | # Kalkulacja indywidualna | Zwody pionowe h=1,5m - ochrona urządzeń na dachu | kpl | 25 |  | 1 |  | 0
1.3.1.9 |  |  | Element | Instalacja uziemiająca | [5 empty] | 0
473 |  |  | KNNR 5/603/5 | Przewody uziemiające i wyrównawcze w kanałach odkrytych i na słupach, w kanałach z mocowaniem uchwytów, bednarka do 120 mm2 - montaż wypustów z uziomu fundamentowego z FeZn 25x4mm | m | 25 |  | 1 |  | 0
474 |  |  | KNNR 5/605/2 | Montaż uziomów poziomych w wykopie o głębokości do 0,60m w gruncie kategorii III - FeZn 30x4mm | m | 230 |  | 1 |  | 0 |  |  |  | Wydanie: wyd.I 2000
1.3.1.10 |  |  | Grupa | ROBOTY NIE UJETE POWYŻEJ | [5 empty] | 0
1.3.1.10.1 |  |  | Element | Roboty nie ujęte | [5 empty] | 0
475 |  |  | # Podstwa Cj | Prace nie wymienione powyżej a niezbędne do całkowitego zrealizowania powyższego zakresu robót | kpl | 1 |  | 1 |  | 0
1.3.1.10.2 |  |  | Element | Roboty projektowo-rozruchowe | [5 empty] | 0
476 |  |  | # Podstwa Cj | Dokumentacja wykonawcza i warsztatowa, komplet wymaganych uzgodnień, kordynacja międzybranżowa, dokumentacja powykonawcza, obsługa geodezyjna i geotechniczna, inwentaryzacja geodezyjna, opłaty administracyjne, próby, testy, pomiary, protokoły pomiarowe, szkolenia, instrukcje eksploatacji, współpracy, ruchu i odbiory z udziałem przedstawicieli gestorów sieci i dróg oraz Zamawiającego, udział uzyskaniu pozwolenia na uzytkowaie itp. | kpl | 1 |  | 1 |  | 0
1.3.2 |  |  | Grupa | INSTALACJE I URZĄDZENIA TELETECHNICZNE I TECHNIKI INFORMATYCZNEJ | [5 empty] | 0
1.3.2.1 |  |  | Element | Sieć strukturalna - LAN | [5 empty] | 0
477 |  |  | # KNR EM-01 0109/03 | Montaż urządzeń sieci LAN - szafa ramowa stojąca minimum 42U/800/800 | szt | 1 |  | 1 |  | 0 |  |  |  | Wydanie: wyd.I 2012
478 |  |  | # KNR EM-01 0109/03 | Montaż urządzeń sieci LAN - szafa wisząca jednoczęściowa minimum 12U/600/600 | szt | 1 |  | 1 |  | 0 |  |  |  | Wydanie: wyd.I 2012
479 |  |  | # KNR EM-01 0109/08 | Montaż urządzeń sieci LAN - panel wentylacyjny 4-wentylatorowy dachowo- podłogowy z termostatem | szt | 1 |  | 1 |  | 0 |  |  |  | Wydanie: wyd.I 2012
480 |  |  | # KNR EM-01 0109/11 | Montaż urządzeń sieci LAN -LISTWA ZASILAJĄCA minimum 19" 8 GNIAZD Z BOLCEM, WTYK UNISCHUKO, WYŁĄCZNIK LED | szt | 2 |  | 1 |  | 0 |  |  |  | Wydanie: wyd.I 2012
481 |  |  | # Kalkulacja indywidualna | Montaż urządzeń sieci LAN - PATCHPANEL MODULARNY 19" 1U, 24XKEYSTONE | szt | 3 |  | 1 |  | 0
482 |  |  | # Kalkulacja indywidualna | Montaż urządzeń sieci LAN - KEYSTONE CAT.6A FTP A VERSION | szt | 84 |  | 1 |  | 0
483 |  |  | # KNR EM-01 0109/13 | Montaż urządzeń sieci LAN - ORGANIZATOR POZIOMY KABLI 19" - Z ZAMYKANYMI PLASTIKOWYMI USZAMI | szt | 3 |  | 1 |  | 0 |  |  |  | Wydanie: wyd.I 2012
484 |  |  | KNR 508/303/16 | Montaż puszki natynkowej | szt | 18 |  | 1 |  | 0 |  |  |  | Wydanie: wyd.V 1993
485 |  |  | # Kalkulacja indywidualna | Montaż elementów sieci LAN -PATCHCORD CAT. 6A S/FTP | szt | 32 |  | 1 |  | 0
486 |  |  | # Kalkulacja indywidualna | Przeniesienie istniejącej szafy wraz z wyposażeniem do nowej siedziby, ponowne uruchomienie, zainstalowanie i konfiguracja urządzeń IT (UPS, SWITCH) | kpl | 1 |  | 1 |  | 0
487 |  |  | # Kalkulacja indywidualna | Połączenie światłowodowe 8G OM3, z serwerowni do węzła na hali | kpl | 1 |  | 1 |  | 0
488 |  |  | # Kalkulacja indywidualna | Montaż urządzeń Access point | szt | 11 |  | 1 |  | 0
489 |  |  | # Kalkulacja indywidualna | Montaż gniazd końcowych | kpl | 1 |  | 1 |  | 0
490 |  |  | # Kalkulacja indywidualna | Montaż urządzeń aktywnych | kpl | 1 |  | 1 |  | 0
491 |  |  | # Kalkulacja indywidualna | Pomiary okablowania skrętkowego i światłowodowego | kpl | 1 |  | 1 |  | 0
1.3.2.2 |  |  | Element | System wideodomofonowy | [5 empty] | 0
492 |  |  | # KNR AL-01 0113/03 | Montaż modułu kamery wideo 2 Mpix | szt | 1 |  | 1 |  | 0 |  |  |  | Wydanie: wyd.I 2000
493 |  |  | # KNR AL-01 0113/03 | Montaż modułu z czytnikiem kart Mifare | szt | 1 |  | 1 |  | 0 |  |  |  | Wydanie: wyd.I 2000
494 |  |  | # KNR AL-01 0113/03 | Montaż modułu wywołania – 3 abonentów | szt | 1 |  | 1 |  | 0 |  |  |  | Wydanie: wyd.I 2000
495 |  |  | # KNR AL-01 0114/01 analogia | P.A. Montaż ramki podtynkowej | szt | 1 |  | 1 |  | 0 |  |  |  | Wydanie: wyd.I 2000
496 |  |  | # KNR AL-01 0111/02 | Montaż stacji wewnętrznej – ekran 7” | szt | 3 |  | 1 |  | 0 |  |  |  | Wydanie: wyd.I 2000
497 |  |  | # KNR EM-01 0113/01 analogia | P.A. Montaż Switcha do 16 portów PoE | szt | 1 |  | 1 |  | 0 |  |  |  | Wydanie: wyd.I 2012
1.3.2.3 |  |  | Element | System kontroli dostępu i rejestracji czasu pracy | [5 empty] | 0
498 |  |  | # KNR AL-01 0102/01 analogia | P.A. Montaż centrali kontroli dostępu | szt | 9 |  | 1 |  | 0 |  |  |  | Wydanie: wyd.I 2000
499 |  |  | # KNR AL-01 0112/01 | Montaż zasilania centrali | szt | 9 |  | 1 |  | 0 |  |  |  | Wydanie: wyd.I 2000
500 |  |  | # KNR AL-01 0114/02 | Montaż obudowy centrali kontroli dostępu | szt | 9 |  | 1 |  | 0 |  |  |  | Wydanie: wyd.I 2000
501 |  |  | # KNR AL-01 0301/02 | Montaż urządzeń kontroli dostępu – czytnik wewnętrzny | szt | 22 |  | 1 |  | 0 |  |  |  | Wydanie: wyd.I 2000
502 |  |  | # KNR AL-01 0301/02 | Montaż urządzeń kontroli dostępu – czytnik zewnętrzny | szt | 8 |  | 1 |  | 0 |  |  |  | Wydanie: wyd.I 2000
503 |  |  | # KNR AL-01 0301/02 | Montaż urządzeń kontroli dostępu – terminal dostępu | szt | 4 |  | 1 |  | 0 |  |  |  | Wydanie: wyd.I 2000
504 |  |  | # KNR AL-01 0301/02 | Montaż urządzeń kontroli dostępu – elektrozaczep | szt | 9 |  | 1 |  | 0 |  |  |  | Wydanie: wyd.I 2000
505 |  |  | KNR 508/403/1 | Przykręcenie do gotowego podłoża z częściowym rozebraniem i złożeniem - dzwonek typu buzzer | szt | 2 |  | 1 |  | 0 |  |  |  | Wydanie: wyd.V 1993
506 |  |  | # KNR AL-01 0303/04 | Montaż akumulatora bezobsługowego do 130Ah | szt | 6 |  | 1 |  | 0 |  |  |  | Wydanie: wyd.I 2000
507 |  |  | # KNR AL-01 0301/02 analogia | P.A. Czytnik USB - funkcja programowania | szt | 1 |  | 1 |  | 0 |  |  |  | Wydanie: wyd.I 2000
508 |  |  | # KNR AL-01 0113/01 analogia | P.A. Interfejs komunikacyjny | szt | 1 |  | 1 |  | 0 |  |  |  | Wydanie: wyd.I 2000
509 |  |  | # KNR AL-01 0306/03 analogia | P.A. Instalacja – Klucz licencji dla 100 pracowników | kpl | 1 |  | 1 |  | 0 |  |  |  | Wydanie: wyd.I 2000
510 |  |  | # KNR AL-01 0208/03 analogia | P.A. Instalacja – Klucz sprzętowy | szt | 1 |  | 1 |  | 0 |  |  |  | Wydanie: wyd.I 2000
511 |  |  | # KNR AL-01 0504/04 analogia | P.A. Przycisk awaryjnego wyjścia | szt | 12 |  | 1 |  | 0 |  |  |  | Wydanie: wyd.I 2000
512 |  |  | # KNR AL-01 0114/01 analogia | P.A. Wykonanie i montaż słupka przeznaczonego do instalacji czytnika KD przy wyjeździe z firmy | szt | 1 |  | 1 |  | 0 |  |  |  | Wydanie: wyd.I 2000
1.3.2.4 |  |  | Element | Instalacja systemu telewizji przemysłowej CCTV | [5 empty] | 0
513 |  |  | # KNR AL-01 0501/01 analogia | P.A. Montaż elementów systemu telewizji użytkowej – rejestrator 64x kam. IP, niezależne wyjścia HDMI | szt | 1 |  | 1 |  | 0 |  |  |  | Wydanie: wyd.I 2000
514 |  |  | # KNR AL-01 0501/01 analogia | P.A. Montaż elementów systemu telewizji użytkowej – dysk HDD 6TB | szt | 2 |  | 1 |  | 0 |  |  |  | Wydanie: wyd.I 2000
515 |  |  | # KNR AL-01 0501/03 | Montaż elementów systemu telewizji użytkowej – monitor 46” | szt | 1 |  | 1 |  | 0 |  |  |  | Wydanie: wyd.I 2000
516 |  |  | # KNR AL-01 0501/03 | Montaż elementów systemu telewizji użytkowej – monitor 60” | szt | 1 |  | 1 |  | 0 |  |  |  | Wydanie: wyd.I 2000
517 |  |  | # KNR AL-01 0501/01 | Montaż elementów systemu telewizji użytkowej – kamera kopułkowa minimalna rozdzielczość 4 Mpix | szt | 12 |  | 1 |  | 0 |  |  |  | Wydanie: wyd.I 2000
518 |  |  | # KNR AL-01 0501/01 | Montaż elementów systemu telewizji użytkowej – kamera typu bullet minimalna rozdzielczość 4 Mpix | szt | 18 |  | 1 |  | 0 |  |  |  | Wydanie: wyd.I 2000
519 |  |  | # KNR AL-01 0501/01 | Montaż elementów systemu telewizji użytkowej – kamera typu bullet minimalna rozdzielczość 4 Mpix, obiektyw z mootozoomem minimum 2.8 – 12mm | szt | 2 |  | 1 |  | 0 |  |  |  | Wydanie: wyd.I 2000
520 |  |  | KNR 508/306/4 | Przykręcenie do gotowego podłoża odgałęźników z tworzyw sztucznych natynkowo-wtynkowych - puszka łączeniowa dedykowana do kamer | szt | 32 |  | 1 |  | 0 |  |  |  | Wydanie: wyd.V 1993
521 |  |  | # KNR AL-01 0501/01 analogia | P.A. Montaż konwertera sygnału HDMI na IP | szt | 2 |  | 1 |  | 0 |  |  |  | Wydanie: wyd.I 2000
522 |  |  | # KNR EM-01 0102/01 analogia | P.A. Montaż kabla HDMI | szt | 2 |  | 1 |  | 0 |  |  |  | Wydanie: wyd.I 2012
523 |  |  | # KNNR 5/407/3 analogia | P.A. Montaż ogranicznika przepięć | szt | 11 |  | 1 |  | 0 |  |  |  | Wydanie: wyd.I 2000
524 |  |  | # KNNR 5/407/3 analogia | P.A. Montaż modułu zabezpieczenia przeciwprzepięciowego | szt | 3 |  | 1 |  | 0 |  |  |  | Wydanie: wyd.I 2000
525 |  |  | KNNR 5/404/6 | Montaż obudowy do zabezpieczeń | szt | 3 |  | 1 |  | 0 |  |  |  | Wydanie: wyd.I 2000
526 |  |  | # KNR EM-01 0113/01 analogia | P.A. Montaż Switcha minimum 48 portów PoE z portami i wkładkami SFP | szt | 2 |  | 1 |  | 0 |  |  |  | Wydanie: wyd.I 2012
527 |  |  | # KNR EM-01 0113/01 analogia | P.A. Montaż switcha minimum 16 portów PoE z portami i wkładkami SFP | szt | 1 |  | 1 |  | 0 |  |  |  | Wydanie: wyd.I 2012
528 |  |  | # Kalkulacja indywidualna | Montaż pylony pod kamery CCTV | kpl | 1 |  | 1 |  | 0
1.3.2.5 |  |  | Element | Instalacja systemu sygnalizacji włamania i napadu | [5 empty] | 0
529 |  |  | # KNR AL-01 0101/05 | Montaż kompaktowej centrali alarmowej do 256 wejść i wyjść - Centrala alarmowa | szt | 1 |  | 1 |  | 0 |  |  |  | Wydanie: wyd.I 2000
530 |  |  | # KNR AL-01 0114/06 | Montaż obudowy centrali alarmowej | szt | 1 |  | 1 |  | 0 |  |  |  | Wydanie: wyd.I 2000
531 |  |  | # KNR AL-01 0112/07 analogia | P.A. Montaż transformatora | szt | 1 |  | 1 |  | 0 |  |  |  | Wydanie: wyd.I 2000
532 |  |  | # KNR AL-01 0109/02 | Montaż akumulatora bezobsługowego o pojemności do 130Ah | szt | 2 |  | 1 |  | 0 |  |  |  | Wydanie: wyd.I 2000
533 |  |  | # KNR AL-01 0113/07 | Montaż modułu w centrali alarmowej | szt | 1 |  | 1 |  | 0 |  |  |  | Wydanie: wyd.I 2000
534 |  |  | # KNR AL-01 0113/07 | Montaż modułu komunikacyjnego do centrali alarmowej | szt | 1 |  | 1 |  | 0 |  |  |  | Wydanie: wyd.I 2000
535 |  |  | # KNR AL-01 0104/06 | Montaż dodatkowej karty funkcyjnej centrali alarmowej – karta podłączenia sieciowego | szt | 1 |  | 1 |  | 0 |  |  |  | Wydanie: wyd.I 2000
536 |  |  | # KNR AL-01 0111/02 | Montaż elementów obsługowych – manipulator dotykowy 7” | szt | 1 |  | 1 |  | 0 |  |  |  | Wydanie: wyd.I 2000
537 |  |  | # KNR AL-01 0111/02 | Montaż elementów obsługowych – manipulator LCD | szt | 1 |  | 1 |  | 0 |  |  |  | Wydanie: wyd.I 2000
538 |  |  | # KNR AL-01 0201/03 | Montaż czujki ruchu – dualna PIR + MW | szt | 12 |  | 1 |  | 0 |  |  |  | Wydanie: wyd.I 2000
539 |  |  | # KNR AL-01 0108/05 | Montaż sygnalizatora optyczno-akustycznego zewnętrznego | szt | 3 |  | 1 |  | 0 |  |  |  | Wydanie: wyd.I 2000
540 |  |  | # KNR AL-01 0401/02 | Montaż czujki pożarowej systemu alarmowego optyczno-temperaturowa | szt | 2 |  | 1 |  | 0 |  |  |  | Wydanie: wyd.I 2000
541 |  |  | # KNR AL-01 0206/06 | Montaż czujki zalania wodą | szt | 1 |  | 1 |  | 0 |  |  |  | Wydanie: wyd.I 2000
542 |  |  | # KNR AL-01 0112/01 | Montaż zasilacza buforowego 12V/4A | szt | 1 |  | 1 |  | 0 |  |  |  | Wydanie: wyd.I 2000
543 |  |  | # KNR AL-01 0114/03 | Montaż obudowy bez transformatora | szt | 1 |  | 1 |  | 0 |  |  |  | Wydanie: wyd.I 2000
544 |  |  | # KNR AL-01 0603/08 | Uruchomienie i pomiary linii dozorowych adresowych | kpl | 1 |  | 1 |  | 0 |  |  |  | Wydanie: wyd.I 2000
1.3.2.6 |  |  | Element | Centrala telefoniczna | [5 empty] | 0
545 |  |  | # KNR 508/403/4 analogia | P.A. Montaż centrali telefonicznej VOIP do 20 wewnętrznych numerów, do 4 linii zewnętrznych, do 4 zewnętrznych GSM | szt | 1 |  | 1 |  | 0 |  |  |  | Wydanie: wyd.V 1993
546 |  |  | # KNR 508/403/1 analogia | P.A. Montaż bezprzewodowego telefonu IP | szt | 7 |  | 1 |  | 0 |  |  |  | Wydanie: wyd.V 1993
1.3.2.7 |  |  | Element | Oprzewodowanie instalacji słaboprądowych | [5 empty] | 0
547 |  |  | KNP 1801/101/2 (6) | Wykuwanie bruzd o szerokości 100mm i głębokości 50mm w cegle przy użyciu sprzętu mechanicznego | m | 285 |  | 1 |  | 0 |  |  |  | Wydanie: wyd.I 1983,1984
548 |  |  | KNR 508/109/1 | Rury winidurowe karbowane (giętkie) o średnicy do 19mm układane pod tynkiem w betonie w gotowych bruzdach, bez zaprawiania bruzd | m | 310 |  | 1 |  | 0 |  |  |  | Wydanie: wyd.V 1993
549 |  |  | KNR 508/110/1 | Rury winidurowe o średnicy do 20mm układane na tynku na gotowych uchwytach | m | 140 |  | 1 |  | 0 |  |  |  | Wydanie: wyd.V 1993
550 |  |  | KNR 508/101/6 | Przykręcenie uchwytów pod rury winidurowe pojedyncze do konstrukcji - | m | 280 |  | 1 |  | 0 |  |  |  | Wydanie: wyd.V 1993
551 |  |  | # KNR EM-01 0102/01 | Układanie odcinków poziomych pojedynczego kabla miedzianego do 8mm do gniazda użytkownika, w okablowaniu strukturalnym - skrętka kat. 6A | m | 2850 |  | 1 |  | 0 |  |  |  | Wydanie: wyd.I 2012
552 |  |  | # KNR EM-01 0102/01 | Układanie odcinków poziomych pojedynczego kabla miedzianego do 8mm do gniazda użytkownika, w okablowaniu strukturalnym - skrętka kat. 5e | m | 780 |  | 1 |  | 0 |  |  |  | Wydanie: wyd.I 2012
1.3.2.8 |  |  | Element | Instalacja detekcji gazu | [5 empty] | 0
553 |  |  | KNNR 5/103/1 | Układanie rur winidurowych o średnicy do 20mm na tynku na podłożu betonowym - p.a. trasy natynkowe w pomieszczeniach technicznych rurą RL18 na uchwytach plastikowych | m | 15 |  | 1 |  | 0 |  |  |  | Wydanie: wyd.I 2000
554 |  |  | KNNR 5/203/1 | Wciąganie przewodów kabelkowych o łącznym przekroju żył do 7,5mm2 do rur - przewód Cu 4G1 mm2 | m | 62 |  | 1 |  | 0 |  |  |  | Wydanie: wyd.I 2000
555 |  |  | KNR 508/403/1 | Przykręcenie do gotowego podłoża z częściowym rozebraniem i złożeniem bez podłączenia aparatów o masie do 2,5kg z 2 otworami mocującymi - p.a. czujnik detekcji DEX-12/N | szt | 5 |  | 1 |  | 0 |  |  |  | Wydanie: wyd.V 1993
556 |  |  | KNR 508/403/4 | Przykręcenie do gotowego podłoża z częściowym rozebraniem i złożeniem bez podłączenia aparatów o masie do 5kg z 4 otworami mocującymi - p.a. Moduł MD-4.Z | szt | 1 |  | 1 |  | 0 |  |  |  | Wydanie: wyd.V 1993
557 |  |  | KNR 508/403/1 | Przykręcenie do gotowego podłoża z częściowym rozebraniem i złożeniem bez podłączenia aparatów o masie do 2,5kg z 2 otworami mocującymi - p.a. sygnalizator akustyczno-optyczny zewnętrzny | szt | 1 |  | 1 |  | 0 |  |  |  | Wydanie: wyd.V 1993
558 |  |  | # Kalkulacja indywidualna | Sprawdzenie instalacji istniejącej detekcjio gazu oraz uruchomienie po rozbudowie | kpl | 1 |  | 1 |  | 0
1.3.2.9 |  |  | Grupa | ROBOTY NIE UJETE POWYŻEJ | [5 empty] | 0
1.3.2.9.1 |  |  | Element | Roboty nie ujęte | [5 empty] | 0
559 |  |  | # Podstwa Cj | Prace nie wymienione powyżej a niezbędne do całkowitego zrealizowania powyższego zakresu robót | kpl | 1 |  | 1 |  | 0
1.3.2.9.2 |  |  | Element | Roboty projektowo-rozruchowe | [5 empty] | 0
560 |  |  | # Podstwa Cj | Dokumentacja wykonawcza i warsztatowa, komplet wymaganych uzgodnień, kordynacja międzybranżowa, dokumentacja powykonawcza, obsługa geodezyjna i geotechniczna, inwentaryzacja geodezyjna, opłaty administracyjne, próby, testy, pomiary, protokoły pomiarowe, szkolenia, instrukcje eksploatacji, współpracy, ruchu i odbiory z udziałem przedstawicieli gestorów sieci i dróg oraz Zamawiającego, udział uzyskaniu pozwolenia na uzytkowaie itp. | kpl | 1 |  | 1 |  | 0
1.4 |  |  | Grupa | PAKIET: INSTALACJE SANITARNE | [5 empty] | 0
1.4.1 |  |  | Grupa | INSTALACJA WOK-KAN | [5 empty] | 0
1.4.1.1 |  |  | Element | Instalacja wodociagowa | [5 empty] | 0
561 |  |  | KNNR 4/112/1 | Rurociągi o średnicy zewnętrznej 16 mm z PE-RCT stabilizowanych aluminium o połączeniach zgrzewanych, na ścianach w budynkach niemieszkalnych | m | 40 |  | 1 |  | 0
562 |  |  | KNNR 4/112/1 | Rurociągi o średnicy zewnętrznej 20 mm z PE-RCT stabilizowanych aluminium o połączeniach zgrzewanych, na ścianach w budynkach niemieszkalnych | m | 12 |  | 1 |  | 0
563 |  |  | KNNR 4/112/2 | Rurociągi o średnicy zewnętrznej 25 mm z PE-RCT stabilizowanych aluminium o połączeniach zgrzewanych, na ścianach w budynkach niemieszkalnych | m | 18 |  | 1 |  | 0
564 |  |  | KNNR 4/112/3 | Rurociągi o średnicy zewnętrznej 32 mm z PE-RCT stabilizowanych aluminium o połączeniach zgrzewanych, na ścianach w budynkach niemieszkalnych | m | 24 |  | 1 |  | 0
565 |  |  | KNNR 4/112/4 | Rurociągi o średnicy zewnętrznej 40 mm z PE-RCT stabilizowanych aluminium o połączeniach zgrzewanych, na ścianach w budynkach niemieszkalnych | m | 12 |  | 1 |  | 0
566 |  |  | KNR 215/115/1 | Baterie umywalkowe o śr.nom. 15 mm | szt | 8 |  | 1 |  | 0
567 |  |  | KNR 215/115/1 | Baterie zlewozmywakowe o śr.nom. 15 mm | szt | 2 |  | 1 |  | 0
568 |  |  | KNR 215/112/1 | Zawory odcinające do płuczek ustępowych o śr.nom. 15 mm | szt | 4 |  | 1 |  | 0
569 |  |  | KNR 215/114/1 | Zawory czerpalne wypływowe mosiężne,ze złączka do węża,o średnicy nominalnej 15 mm | szt | 4 |  | 1 |  | 0
570 |  |  | # KNR 215/114/1 analogia | Analogia: Zawory spłukujący do pisuaru o średnicy nominalnej 15 mm | szt | 1 |  | 1 |  | 0
571 |  |  | KNR 215/118/2 | Wodomierz skrzydełkowy o średnicy nominalnej 25 mm | szt | 1 |  | 1 |  | 0
572 |  |  | KNR 215/107/1 | Dodatkowe nakłady na wykonanie podejść dopływowych do zaworów wypływowych,baterii itp. o śr.nominalnej 15 mm | szt | 26 |  | 1 |  | 0
573 |  |  | KNR 215/107/6 | Dodatkowe nakłady na wykonanie podejść dopływowych do płuczek ustępowych elastycznych z tworzywa o śr.nom. 15 mm | szt | 8 |  | 1 |  | 0
574 |  |  | KNR 215/108/3 | Dodatek za wykonanie obustronnych podejść do wodomierzy skrzydełkowych o średnicy 25 mm | kpl | 1 |  | 1 |  | 0
575 |  |  | KNR 215/112/4 | Zawory przelotowe o średnicy nominalnej 32 mm | szt | 3 |  | 1 |  | 0
576 |  |  | KNR 215/112/4 (1) | Zawory zwrotne antyskażeniowe o średnicy nominalnej 32 mm | szt | 1 |  | 1 |  | 0
577 |  |  | # KNR 215/121/1 analogia | Urządzenie do podgrzewania wody - analogia podgrzewacze podumywalkowe | kpl | 10 |  | 1 |  | 0
578 |  |  | KNR 215/110/4 | Próba szczelności instalacji wodociągowych w budynkach niemieszkalnych,rurociągi o średnicy do 65 mm | m | 94 |  | 1 |  | 0
579 |  |  | KNNR 4/128/2 | Płukanie instalacji wodociągowej w budynkach niemieszkalnych | m | 94 |  | 1 |  | 0
1.4.1.2 |  |  | Element | Izolacja rur wodociągowych | [5 empty] | 0
580 |  |  | KNR 34/101/1 | Izolacja rurociągów o średnicy zewnętrznej 12-22 mm, otulinami Thermaflex FRZ-C - jednowarstwowymi. Grubość izolacji 6 mm | m | 42 |  | 1 |  | 0
581 |  |  | KNR 34/101/2 | Izolacja rurociągów o średnicy zewnętrznej 28-35 mm, otulinami Thermaflex FRZ-C - jednowarstwowymi. Grubość izolacji 6 mm | m | 42 |  | 1 |  | 0
582 |  |  | KNR 34/101/14 | Izolacja rurociągów o średnicy zewnętrznej 12-22 mm, otulinami Thermaflex FRZ-P - jednowarstwowymi. Grubość izolacji 25mm | m | 10 |  | 1 |  | 0
1.4.1.3 |  |  | Element | Instalacja nawilzania powietrza | [5 empty] | 0
583 |  |  | KNNR 4/112/1 | Rurociągi o średnicy zewnętrznej 20 mm z PE-RCT stabilizowanych aluminium o połączeniach zgrzewanych, na ścianach w budynkach niemieszkalnych | m | 20 |  | 1 |  | 0
584 |  |  | KNNR 4/112/2 | Rurociągi o średnicy zewnętrznej 25 mm z PE-RCT stabilizowanych aluminium o połączeniach zgrzewanych, na ścianach w budynkach niemieszkalnych | m | 50 |  | 1 |  | 0
585 |  |  | # KNR 215/124/1 analogia | Analogia: Nawilżacz powietrza AERO5S | kpl | 1 |  | 1 |  | 0
586 |  |  | # KNR 215/124/1 analogia | Analogia: Moduł mgły M17 | kpl | 4 |  | 1 |  | 0
1.4.1.4 |  |  | Element | Instalacja kanalizacji sanitarnej i deszczowej | [5 empty] | 0
587 |  |  | KNNR 4/203/2 | Rurociągi z PVC kanalizacyjne o średnicy 75 mm o połączeniach wciskowych w gotowych wykopach, wewnątrz budynków | m | 18 |  | 1 |  | 0
588 |  |  | KNNR 4/203/3 | Rurociągi z PVC kanalizacyjne o średnicy 110 mm o połączeniach wciskowych w gotowych wykopach, wewnątrz budynków | m | 10 |  | 1 |  | 0
589 |  |  | KNNR 4/203/4 | Rurociągi z PVC kanalizacyjne o średnicy 160 mm o połączeniach wciskowych w gotowych wykopach, wewnątrz budynków | m | 72 |  | 1 |  | 0
590 |  |  | KNR 215/205/1 | Montaż rurociągów z PCW o śr. 40 mm na ścianach z łączeniem metodą wciskową | m | 16 |  | 1 |  | 0
591 |  |  | KNR 215/205/2 | Montaż rurociągów z PCW o śr. 50 mm na ścianach z łączeniem metodą wciskową | m | 4 |  | 1 |  | 0
592 |  |  | KNR 215/205/4 | Montaż rurociągów z PCW o śr. 110 mm na ścianach z łączeniem metodą wciskową | m | 23 |  | 1 |  | 0
593 |  |  | KNR 215/205/4 | Montaż rurociągów z PCW o śr. 160 mm na ścianach z łączeniem metodą wciskową | m | 18 |  | 1 |  | 0
594 |  |  | KNR 215/208/2 | Dodatek za wykonanie podejść odpływowych z rur i kształtek z nieplastyfikowanego PCW o śr. 40 mm | szt | 8 |  | 1 |  | 0
595 |  |  | KNR 215/208/3 | Dodatek za wykonanie podejść odpływowych z rur i kształtek z nieplastyfikowanego PCW o śr. 50 mm | szt | 3 |  | 1 |  | 0
596 |  |  | KNR 215/208/5 | Dodatek za podejście odpływowe z rur i kształtek z nieplastyfikowanego PCW o średnicy 110 mm | szt | 3 |  | 1 |  | 0
597 |  |  | KNR 215/221/2 | Montaż umywalek pojedyńczych porcelanowych z syfonem gruszkowym z półpostumentami | szt | 8 |  | 1 |  | 0
598 |  |  | KNR 215/220/3 (2) | Zmywak prostokątny porcelanowy z uszczelnieniem króćca odpływowego cementem murarskim ?#dquo;15?#dquo; | szt | 2 |  | 1 |  | 0
599 |  |  | KNR 215/225/2 | Pisuar z zaworem spłukującym | kpl | 1 |  | 1 |  | 0
600 |  |  | KNR 215/224/3 | Montaż ustepów pojedynczych z płuczkami z tworzyw sztucznych lub porcelany ?#squo;kompakt?#squo; | kpl | 4 |  | 1 |  | 0
601 |  |  | KNR 215/212/1 | Wpusty podłogowe z tworzywa sztucznego o średnicy 50 mm | szt | 4 |  | 1 |  | 0
602 |  |  | # KNR 215/212/1 analogia | Analogia: Studzienka rewizyjna o śre3dnicy 315mm | szt | 3 |  | 1 |  | 0
603 |  |  | KNR 215/217/2 | Czyszczaki kanalizacyjne z PCW o średnicy zewnętrznej 110 mm,łączone metodą wciskową | szt | 4 |  | 1 |  | 0
604 |  |  | # KNR 215/209/1 analogia | Analogia: zawory napowietrzające 50mm | szt | 2 |  | 1 |  | 0
605 |  |  | KNR 215/209/6 | Rury wywiewne z blachy stalowej o średnicy 160mm | szt | 2 |  | 1 |  | 0
1.4.1.5 |  |  | Element | Roboty ziemne | [5 empty] | 0
606 |  |  | KNR 201/120/4 | Roboty pomiarowe przy liniowych robotach ziemnych. | km | 0.01 |  | 1 |  | 0
607 |  |  | KNNRW 201/306/3 | Ręczne wykopy wąskoprzestrzenne lub jamiste ze skarpami o szerokości dna do 1,5 m,głębokości do 1,5 m w gruntach kategorii IV,ze złożeniem urobku na odkład | m3 | 104 |  | 1 |  | 0
608 |  |  | KNR 218/501/4 | Kanały rurowe - podłoża z materiałów sypkich o grub.15 cm | m2 | 80 |  | 1 |  | 0
609 |  |  | KNR 218/501/4 | Kanały rurowe - zasypka z materiałów sypkich o grub.15 cm | m2 | 80 |  | 1 |  | 0
610 |  |  | KNR 201/320/2 | Zasypywanie wykopów liniowych o ścianach pionowych głębokości do 1.5 m kat.gr.III-IV -szerokość 0.8-1.5 m | m3 | 104 |  | 1 |  | 0
611 |  |  | KNR 201/236/1 | Zagęszczenie nasypów ubijakami mechanicznymi; grunty sypkie kat. I-III | m3 | 104 |  | 1 |  | 0
1.4.1.6 |  |  | Element | Roboty budowlane | [5 empty] | 0
612 |  |  | KNR 401/333/8 | Przebicie otworów w ścianach z cegieł o grub. 1/2 ceg. na zaprawie cementowo-wapiennej | szt | 18 |  | 1 |  | 0
613 |  |  | KNR 401/323/4 | Zamurowanie przebić w ścianach o grubości ponad 1 cegłę. Zaprawa z wapna suchogaszonego | szt | 18 |  | 1 |  | 0
614 |  |  | KNR 401/339/1 | Wykucie bruzd pionowych o głębokości i szerokości 1/4 X 1/2 cegły w ścianach na zaprawie cementowo-wapiennej | m | 42 |  | 1 |  | 0
615 |  |  | KNR 401/325/1 | Zamurowanie bruzd pionowych lub pochyłych w ścianach o przekroju 1/4 X 1/4 cegły. Zaprawa z wapna suchogaszonego | m | 42 |  | 1 |  | 0
616 |  |  | # KNR 401/208/2 analogia | Przebicie otworów w stropach o powierzchni do 0,05 m2 - analogia | szt | 28 |  | 1 |  | 0
617 |  |  | KNR 401/206/2 | Zabetonowanie powierzchni otworów do 0,1 m2 przy głębokości ponad 10 cm w stropach | szt | 28 |  | 1 |  | 0
618 |  |  | KNNRW 401/344/2 | Wykucie bruzd pochyłych o głębokości i szerokości 1/4x1 cegły,w ścianach z cegieł na zaprawie cementowo-wapiennej | m | 20 |  | 1 |  | 0
619 |  |  | # KNR 401/326/3 analogia | Zamurowanie bruzd z przewodami instalacyjnymi w ścianach o szerokości 1/2 cegły. Zaprawa z wapna suchogaszonego -analogia | m | 20 |  | 1 |  | 0
1.4.1.7 |  |  | Grupa | ROBOTY NIE UJETE POWYŻEJ | [5 empty] | 0
1.4.1.7.1 |  |  | Element | Roboty nie ujęte | [5 empty] | 0
620 |  |  | # Podstwa Cj | Prace nie wymienione powyżej a niezbędne do całkowitego zrealizowania powyższego zakresu robót | kpl | 1 |  | 1 |  | 0
1.4.1.7.2 |  |  | Element | Roboty projektowo-rozruchowe | [5 empty] | 0
621 |  |  | # Podstwa Cj | Dokumentacja wykonawcza i warsztatowa, komplet wymaganych uzgodnień, kordynacja międzybranżowa, dokumentacja powykonawcza, obsługa geodezyjna i geotechniczna, inwentaryzacja geodezyjna, opłaty administracyjne, próby, testy, pomiary, protokoły pomiarowe, szkolenia, instrukcje eksploatacji, współpracy, ruchu i odbiory z udziałem przedstawicieli gestorów sieci i dróg oraz Zamawiającego, udział uzyskaniu pozwolenia na uzytkowaie itp. | kpl | 1 |  | 1 |  | 0
1.4.2 |  |  | Grupa | INSTALACJA C.O. | [5 empty] | 0
1.4.2.1 |  |  | Element | Instalacja centralnego ogrzewania | [5 empty] | 0
622 |  |  | KNNR 4/112/1 | Rurociągi o średnicy zewnętrznej 16 mm z PE-RCT stabilizowanych aluminium o połączeniach zgrzewanych, na ścianach w budynkach niemieszkalnych | m | 160 |  | 1 |  | 0
623 |  |  | KNNR 4/112/1 | Rurociągi o średnicy zewnętrznej 20 mm z PE-RCT stabilizowanych aluminium o połączeniach zgrzewanych, na ścianach w budynkach niemieszkalnych | m | 42 |  | 1 |  | 0
624 |  |  | KNNR 4/112/2 | Rurociągi o średnicy zewnętrznej 25 mm z PE-RCT stabilizowanych aluminium o połączeniach zgrzewanych, na ścianach w budynkach niemieszkalnych | m | 20 |  | 1 |  | 0
625 |  |  | KNNR 4/112/3 | Rurociągi o średnicy zewnętrznej 32 mm z PE-RCT stabilizowanych aluminium o połączeniach zgrzewanych, na ścianach w budynkach niemieszkalnych | m | 4 |  | 1 |  | 0
626 |  |  | KNNR 4/112/4 | Rurociągi o średnicy zewnętrznej 40 mm z PE-RCT stabilizowanych aluminium o połączeniach zgrzewanych, na ścianach w budynkach niemieszkalnych | m | 26 |  | 1 |  | 0
627 |  |  | KNR 215/419/1 (1) | Grzejniki stalowe jednopłytowe HIG 11/600/520 | kpl | 1 |  | 1 |  | 0
628 |  |  | KNR 215/419/3 (1) | Grzejniki stalowe dwupłytowe HIG 21/600/400 | kpl | 1 |  | 1 |  | 0
629 |  |  | KNR 215/419/3 (5) | Grzejniki stalowe dwupłytowe HIG 20/600/920 | kpl | 1 |  | 1 |  | 0
630 |  |  | KNR 215/419/3 (8) | Grzejniki stalowe dwupłytowe HIG 20/600/1320 | kpl | 1 |  | 1 |  | 0
631 |  |  | KNR 215/419/3 (2) | Grzejniki stalowe dwupłytowe HIG 30/600/600 | kpl | 1 |  | 1 |  | 0
632 |  |  | KNR 215/419/3 (4) | Grzejniki stalowe dwupłytowe HIG 30/600/800 | kpl | 1 |  | 1 |  | 0
633 |  |  | KNR 215/419/3 (2) | Grzejniki stalowe dwupłytowe INT PLINT 22-600 | kpl | 2 |  | 1 |  | 0
634 |  |  | KNR 215/419/3 (3) | Grzejniki stalowe dwupłytowe INT PLINT 22-700 | kpl | 7 |  | 1 |  | 0
635 |  |  | KNR 215/419/3 (4) | Grzejniki stalowe dwupłytowe INT PLINT 22-800 | kpl | 2 |  | 1 |  | 0
636 |  |  | KNR 215/419/3 (6) | Grzejniki stalowe dwupłytowe INT PLINT 22-1000 | kpl | 1 |  | 1 |  | 0
637 |  |  | KNR 215/419/3 (3) | Grzejniki stalowe dwupłytowe INT PLINT 33-700 | kpl | 7 |  | 1 |  | 0
638 |  |  | KNR 215/419/3 (7) | Grzejniki stalowe dwupłytowe INT PLINT 44-1200 | kpl | 1 |  | 1 |  | 0
639 |  |  | KNR 31/206/2 | Montaż na ścianach grzejników stalowych łazienkowych o wysokości 700 mm | szt | 4 |  | 1 |  | 0
640 |  |  | KNR 215/112/1 | Zawory przelotowe o średnicy nominalnej 15 mm - zawór powrotny dla grzejnika łazienkowego | szt | 4 |  | 1 |  | 0
641 |  |  | KNR 31/207/5 | Podłączenie grzejników stalowych łazienkowych do instalacji C.o., z boku. Średnica nominalna podłączenia - 15 mm | szt | 26 |  | 1 |  | 0
642 |  |  | # KNR 215/415/1 (1) analogia | Analogia: Głowica termostatyczna | szt | 26 |  | 1 |  | 0
643 |  |  | KNR 215/112/1 | Zawory przelotowe o średnicy nominalnej 15 mm | szt | 26 |  | 1 |  | 0
644 |  |  | KNR 215/422/1 (1) | Rury przyłączne do grzejniko C.o. żeliwnych, stalowych, aluminiowych, płytowych o średnicy 15 mm | kpl | 26 |  | 1 |  | 0
645 |  |  | KNR 220/403/1 | Próby węzłów cieplnych wymiennikowych o ogólnej powierzchni zgrzewalnej wymienników do 8 m2 | szt | 26 |  | 1 |  | 0
646 |  |  | KNR 215/415/5 | Zawór odpowietrzający o średnicy nominalnej 15 mm | szt | 30 |  | 1 |  | 0
647 |  |  | KNR 215/307/1 | Płukanie instalacji C.o. | m | 252 |  | 1 |  | 0
648 |  |  | KNR 215/404/2 | Próba szczelności instalacji centralnego ogrzewania w budynkach niemieszkalnych /nakłady na 1 m rurociągu/ | m | 252 |  | 1 |  | 0
649 |  |  | KNR 215/307/4 | Sprawdzenie działania instalacji C.o. podczas próby na gorąco z dokonaniem regulacji | szt | 30 |  | 1 |  | 0
1.4.2.2 |  |  | Element | Instalacja ogrzewania hali | [5 empty] | 0
650 |  |  | KNNR 4/112/1 | Rurociągi o średnicy zewnętrznej 20 mm z rur stalowych zaciskanych, na ścianach w budynkach niemieszkalnych | m | 70 |  | 1 |  | 0
651 |  |  | KNNR 4/112/2 | Rurociągi o średnicy zewnętrznej 25 mm z rur stalowych zaciskanych, na ścianach w budynkach niemieszkalnych | m | 20 |  | 1 |  | 0
652 |  |  | KNNR 4/112/3 | Rurociągi o średnicy zewnętrznej 32 mm z rur stalowych zaciskanych, na ścianach w budynkach niemieszkalnych | m | 82 |  | 1 |  | 0
653 |  |  | KNNR 4/112/4 | Rurociągi o średnicy zewnętrznej 40 mm z rur stalowych zaciskanych, na ścianach w budynkach niemieszkalnych | m | 50 |  | 1 |  | 0
654 |  |  | KNNR 4/112/6 (10) | Rurociągi o średnicy zewnętrznej 63 mm z rur stalowych zaciskanych, na ścianach w budynkach niemieszkalnych | m | 10 |  | 1 |  | 0
655 |  |  | KNR 215/424/1 | Nagrzewnica Volcano VR2 | szt | 2 |  | 1 |  | 0
656 |  |  | KNR 215/424/1 | Nagrzewnica Volcano VR1 - NA WYPOSAŻENIU INWESTORA | szt | 2 |  | 1 |  | 0
657 |  |  | KNR 215/424/1 | Nagrzewnica Volcano VR MINI - NA WYPOSAŻENIU INWESTORA | szt | 3 |  | 1 |  | 0
658 |  |  | KNR 215/112/1 | Zawory przelotowe o średnicy nominalnej 15 mm | szt | 14 |  | 1 |  | 0
659 |  |  | # KNR 31/207/5 analogia | Analogia: Podłączenie nagrzewnic wodnych Średnica nominalna podłączenia - 15 mm | szt | 7 |  | 1 |  | 0
660 |  |  | # KNR 215/112/1 analogia | Analogia. Zawory dwudrogowe o średnicy nominalnej 15 mm | szt | 7 |  | 1 |  | 0
661 |  |  | # KNR 215/112/1 analogia | Analogia. Zawory regulacyjne o średnicy nominalnej 15 mm | szt | 7 |  | 1 |  | 0
662 |  |  | # KNR 215/415/5 analogia | Analogia. Zawór spustowy o średnicy nominalnej 15 mm | szt | 7 |  | 1 |  | 0
663 |  |  | KNR 215/415/5 | Zawór odpowietrzający o średnicy nominalnej 15 mm | szt | 7 |  | 1 |  | 0
664 |  |  | KNR 215/307/1 | Płukanie instalacji C.o. | m | 232 |  | 1 |  | 0
665 |  |  | KNR 215/404/2 | Próba szczelności instalacji centralnego ogrzewania w budynkach niemieszkalnych /nakłady na 1 m rurociągu/ | m | 232 |  | 1 |  | 0
666 |  |  | KNR 215/307/4 | Sprawdzenie działania instalacji C.o. podczas próby na gorąco z dokonaniem regulacji | szt | 7 |  | 1 |  | 0
1.4.2.3 |  |  | Element | Kotłownia | [5 empty] | 0
667 |  |  | KNR 31/216/4 | Kaskada kotłow kondensacyjnych 2 szt. o mocy 45kW wraz z osprzętem: pompy kotłowe, zawory bezpieczeństwa, sterowniki, czunikiem ciągu i zabezpieczeniem stanu wody, kompletem czujników, neutralizatorem kondensatu i belką połączeniową - komplet, wraz z układem odprowadzenia spalin zestaw koncentryczno-spalinowy 150/200mm wraz z wyjściami 80/125 | kpl | 1 |  | 1 |  | 0
668 |  |  | KNR 215/403/4 (1) | Rurociąg z rur stalowych instalacyjnych o połączeniach spawanych,na ścianach budynku,rury o średnicy nominalnej 50 mm | m | 4 |  | 1 |  | 0
669 |  |  | KNR 31/204/4 | Wykonanie podejścia i montaż pomp obiegowych do C.o. i C.w.u. Wydajność pompy do 13,0 m3/h, średnica króćców przyłączeniowych pompy 1?#dquo; (25 mm) - pompy obiegowe | szt | 2 |  | 1 |  | 0
670 |  |  | KNR 31/213/3 | Montaż naczynia wzbiorczego przeponowego o pojemności całkowitej do 50 dm3 | szt | 1 |  | 1 |  | 0
671 |  |  | # KNR 31/213/3 analogia | Analogia. Montaż sprzęgła hydraulicznego | szt | 1 |  | 1 |  | 0
672 |  |  | # KNR 31/213/3 analogia | Analogia. Montaż filtroodmulnika | szt | 1 |  | 1 |  | 0
673 |  |  | KNR 215/509/1 | Rozdzielacz do kotłów i instalacji C.o. z rur stalowych o średnicy do 150 mm | m | 2 |  | 1 |  | 0
674 |  |  | KNR 215/112/4 | Zawory przelotowe o średnicy nominalnej 32 mm | szt | 4 |  | 1 |  | 0
675 |  |  | KNR 215/112/4 (1) | Zawory zwrotne o średnicy nominalnej 32 mm | szt | 2 |  | 1 |  | 0
676 |  |  | KNR 31/209/9 | Montaż filtrów siatkowych. Średnica nominalna armatury 32 mm | szt | 1 |  | 1 |  | 0
677 |  |  | KNR 215/112/6 | Zawory przelotowe o średnicy nominalnej 50 mm | szt | 9 |  | 1 |  | 0
678 |  |  | KNR 215/112/6 (1) | Zawory zwrotne o średnicy nominalnej 50 mm | szt | 2 |  | 1 |  | 0
679 |  |  | KNR 31/209/9 | Montaż filtrów siatkowych. Średnica nominalna armatury 50 mm | szt | 1 |  | 1 |  | 0
680 |  |  | # KNR 215/112/2 analogia | Analogia: układ uzupełnienia zładu wraz z zaworem napełniania instalacji co | szt | 1 |  | 1 |  | 0
681 |  |  | KNR 215/112/1 | Zawory przelotowe o średnicy nominalnej 15 mm - zawory spustowe | szt | 2 |  | 1 |  | 0
682 |  |  | KNR 220/312/5 | Manometry z rurką syfonową | szt | 10 |  | 1 |  | 0
683 |  |  | KNR 220/312/1 | Termometry techniczne proste o długości króćca do 30 mm | szt | 2 |  | 1 |  | 0
684 |  |  | KNR 217/146/4 | Czerpnie ścienne prostokątne typ A o obwodzie do 600 mm | szt | 1 |  | 1 |  | 0
685 |  |  | KNR 217/125/2 | Przewody wentylacyjne prostokątne typ E z płyt winidurowych o obwodzie do 600 mm przy udziale kształtek do 55% | m2 | 1 |  | 1 |  | 0
686 |  |  | KNR 217/138/1 | Kratki wentylacyjne typ A do przewodów stalowych i aluminiowych o obwodzie do 800 mm | szt | 1 |  | 1 |  | 0
687 |  |  | KNR 712/-10/1 (4) | Czyszczenie przez szczotkowanie ręczne do trzeciego stopnia czystości rurociągu o średnicy zewnętrznej do 57 mm,stan wyjściowy powierzchni B | m2 | 0.7 |  | 1 |  | 0
688 |  |  | KNR 712/-10/5 (4) | Odtłuszczanie jednokrotne powierzchni elementów rurociągów,rozpuszczalnikiem organicznym za pomocą pakuł | m2 | 0.7 |  | 1 |  | 0
689 |  |  | KNR 712/-20/2 (4) | Malowanie pędzlem rurociągu o średnicy zewnętrznej do 57 mm farbą olejną do gruntowania,ogólnego stosowania | m2 | 0.7 |  | 1 |  | 0
690 |  |  | # KNR 220/403/1 analogia | Analogia: Próby kotłowni | szt | 4 |  | 1 |  | 0
691 |  |  | # KNR 220/404/1 analogia | Analogia: Uruchomienie kotłowni | szt | 4 |  | 1 |  | 0
1.4.2.4 |  |  | Element | Izolacja | [5 empty] | 0
692 |  |  | KNR 34/101/14 | Izolacja rurociągów o średnicy zewnętrznej 12-22 mm, otulinami Thermaflex FRZ-P - jednowarstwowymi. Grubość izolacji 25mm | m | 272 |  | 1 |  | 0
693 |  |  | KNR 34/101/19 | Izolacja rurociągów o średnicy zewnętrznej 28-48 mm, otulinami Thermaflex FRZ-S - jednowarstwowymi. Grubość izolacji 40mm | m | 202 |  | 1 |  | 0
694 |  |  | KNR 34/101/20 | Izolacja rurociągów o średnicy zewnętrznej 54-70 mm, otulinami Thermaflex FRZ-S - jednowarstwowymi. Grubość izolacji 40mm | m | 10 |  | 1 |  | 0
1.4.2.5 |  |  | Element | Roboty budowlane | [5 empty] | 0
695 |  |  | KNR 401/333/8 | Przebicie otworów w ścianach z cegieł o grub. 1/2 ceg. na zaprawie cementowo-wapiennej | szt | 16 |  | 1 |  | 0
696 |  |  | KNR 401/323/4 | Zamurowanie przebić w ścianach o grubości ponad 1 cegłę. Zaprawa z wapna suchogaszonego | szt | 16 |  | 1 |  | 0
697 |  |  | # KNR 401/208/2 analogia | Przebicie otworów w stropach o powierzchni do 0,05 m2 - analogia | szt | 2 |  | 1 |  | 0
698 |  |  | KNR 401/206/2 | Zabetonowanie powierzchni otworów do 0,1 m2 przy głębokości ponad 10 cm w stropach | szt | 2 |  | 1 |  | 0
699 |  |  | KNR 401/339/1 | Wykucie bruzd pionowych o głębokości i szerokości 1/4 X 1/2 cegły w ścianach na zaprawie cementowo-wapiennej | m | 8 |  | 1 |  | 0
700 |  |  | KNR 401/325/1 | Zamurowanie bruzd pionowych lub pochyłych w ścianach o przekroju 1/4 X 1/4 cegły. Zaprawa z wapna suchogaszonego | m | 8 |  | 1 |  | 0
1.4.2.6 |  |  | Grupa | ROBOTY NIE UJETE POWYŻEJ | [5 empty] | 0
1.4.2.6.1 |  |  | Element | Roboty nie ujęte | [5 empty] | 0
701 |  |  | # Podstwa Cj | Prace nie wymienione powyżej a niezbędne do całkowitego zrealizowania powyższego zakresu robót | kpl | 1 |  | 1 |  | 0
1.4.2.6.2 |  |  | Element | Roboty projektowo-rozruchowe | [5 empty] | 0
702 |  |  | # Podstwa Cj | Dokumentacja wykonawcza i warsztatowa, komplet wymaganych uzgodnień, kordynacja międzybranżowa, dokumentacja powykonawcza, obsługa geodezyjna i geotechniczna, inwentaryzacja geodezyjna, opłaty administracyjne, próby, testy, pomiary, protokoły pomiarowe, szkolenia, instrukcje eksploatacji, współpracy, ruchu i odbiory z udziałem przedstawicieli gestorów sieci i dróg oraz Zamawiającego, udział uzyskaniu pozwolenia na uzytkowaie itp. | kpl | 1 |  | 1 |  | 0
1.4.3 |  |  | Grupa | INSTALACJA WENTYLACJI | [5 empty] | 0
1.4.3.1 |  |  | Grupa | Wentylacja ogólna | [5 empty] | 0
1.4.3.1.1 |  |  | Element | Instalacja wentylacji | [5 empty] | 0
703 |  |  | KNR 217/123/2 | Przewody wentylacyjne kołowe typ S /Spiro/ z blachy stalowej ocynkowanej o średnicy do 200 mm przy udziale kształtek do55% | m2 | 60 |  | 1 |  | 0
704 |  |  | KNR 217/123/3 | Przewody wentylacyjne kołowe typ S /Spiro/ z blachy stalowej ocynkowanej o średnicy do 315 mm przy udziale kształtek do55% | m2 | 20 |  | 1 |  | 0
705 |  |  | # KNR 217/322/1 analogia | Analogia: Rekuperator o wydajności 800m3/h, wykonanie wewnętrzne | szt | 2 |  | 1 |  | 0
706 |  |  | KNR 217/155/3 | Tłumiki akustyczne rurowe proste o średnicy do 315 mm | szt | 4 |  | 1 |  | 0
707 |  |  | KNR 217/140/1 | Anemostaty kołowe typ D o średnicy do 160 mm | szt | 24 |  | 1 |  | 0
708 |  |  | # KNR 217/156/1 analogia | Analogia. Kratka transferowa w drzwaich | szt | 4 |  | 1 |  | 0
709 |  |  | # KNR 217/130/1 analogia | Analogia. Klapa ppożarowa | szt | 5 |  | 1 |  | 0
710 |  |  | KNR 217/147/1 | Czerpnie ścienne kołowe typ B o średnicy do 315 mm | szt | 2 |  | 1 |  | 0
711 |  |  | KNR 217/144/2 (1) | Wyrzutnie dachowe kołowe typ C o średnicy do 315 mm | szt | 2 |  | 1 |  | 0
712 |  |  | KNR 217/149/2 | Podstawy dachowe kołowe typ B/II o średnicy do 250 mm w układach kanałowych | szt | 2 |  | 1 |  | 0
713 |  |  | # KNR 217/212/1 analogia | Analogia: cokól stalowy pod podstawę dachową | szt | 2 |  | 1 |  | 0
1.4.3.1.2 |  |  | Element | Izolacja | [5 empty] | 0
714 |  |  | # KNR 216/304/1 analogia | Izolacja jednowarstwowa płytami z wełny mineralnej powierzchni płaskich bez względu na wielkość przy grubości izolacji 25 mm - analogia | m2 | 98 |  | 1 |  | 0
715 |  |  | # KNR 216/304/1 analogia | Izolacja jednowarstwowa płytami z wełny mineralnej powierzchni płaskich bez względu na wielkość przy grubości izolacji 100 mm - analogia | m2 | 2 |  | 1 |  | 0
1.4.3.1.3 |  |  | Element | Roboty budowlane | [5 empty] | 0
716 |  |  | # KNR 401/208/2 analogia | Przebicie otworów w stropach o powierzchni do 0,06 m2 - analogia | szt | 2 |  | 1 |  | 0
717 |  |  | KNR 401/206/2 | Zabetonowanie powierzchni otworów do 0,1 m2 przy głębokości ponad 10 cm w stropach i ścianach | szt | 2 |  | 1 |  | 0
718 |  |  | KNR 401/333/3 | Przebicie otworów w ścianach na zaprawie wapiennej o grubości 1 1/2 cegły | szt | 26 |  | 1 |  | 0
719 |  |  | KNR 401/323/4 | Zamurowanie przebić w ścianach o grubości ponad 1 cegłę. Zaprawa z wapna gaszonego | szt | 26 |  | 1 |  | 0
1.4.3.2 |  |  | Grupa | Wentylacja wywiewna dla kotłowni, łazienek, szatni, pokoju brygadzisty i sprężarkowni | [5 empty] | 0
1.4.3.2.1 |  |  | Element | Instalacja wentylacji | [5 empty] | 0
720 |  |  | KNR 217/123/1 | Przewody wentylacyjne kołowe typ S (Spiro) z blachy stalowej ocynkowanej o średnicy do 100 mm przy udziale kształtek do55% | m2 | 2 |  | 1 |  | 0
721 |  |  | KNR 217/123/2 | Przewody wentylacyjne kołowe typ S /Spiro/ z blachy stalowej ocynkowanej o średnicy do 200 mm przy udziale kształtek do55% | m2 | 13.5 |  | 1 |  | 0
722 |  |  | KNR 217/140/1 | Anemostaty kołowe typ D o średnicy do 160 mm | szt | 9 |  | 1 |  | 0
723 |  |  | # KNR 217/156/1 analogia | Analogia. Kratka transferowa w drzwaich | szt | 1 |  | 1 |  | 0
724 |  |  | # KNR 217/201/1 analogia | Analogia. Wentylatory kanałowe ML 100/300 | szt | 3 |  | 1 |  | 0
725 |  |  | KNR 217/147/1 (1) | Wyrzutnie ścienne kołowe typ C o średnicy do 315 mm | szt | 3 |  | 1 |  | 0
726 |  |  | # KNR 217/201/1 analogia | Analogia. Wentylatory dachowe CAPP2-190/550S | szt | 2 |  | 1 |  | 0
727 |  |  | KNR 217/149/2 | Podstawy dachowe kołowe typ B/II o średnicy do 250 mm w układach kanałowych | szt | 2 |  | 1 |  | 0
728 |  |  | # KNR 217/212/1 analogia | Analogia: cokól stalowy pod podstawę dachową | szt | 2 |  | 1 |  | 0
1.4.3.2.2 |  |  | Element | Izolacja | [5 empty] | 0
729 |  |  | # KNR 216/304/1 analogia | Izolacja jednowarstwowa płytami z wełny mineralnej powierzchni płaskich bez względu na wielkość przy grubości izolacji 25 mm - analogia | m2 | 14.5 |  | 1 |  | 0
730 |  |  | # KNR 216/304/1 analogia | Izolacja jednowarstwowa płytami z wełny mineralnej powierzchni płaskich bez względu na wielkość przy grubości izolacji 100 mm - analogia | m2 | 1 |  | 1 |  | 0
1.4.3.2.3 |  |  | Element | Roboty budowlane | [5 empty] | 0
731 |  |  | # KNR 401/208/2 analogia | Przebicie otworów w stropach o powierzchni do 0,06 m2 - analogia | szt | 5 |  | 1 |  | 0
732 |  |  | KNR 401/206/2 | Zabetonowanie powierzchni otworów do 0,1 m2 przy głębokości ponad 10 cm w stropach i ścianach | szt | 5 |  | 1 |  | 0
733 |  |  | KNR 401/333/3 | Przebicie otworów w ścianach na zaprawie wapiennej o grubości 1 1/2 cegły | szt | 25 |  | 1 |  | 0
734 |  |  | KNR 401/323/4 | Zamurowanie przebić w ścianach o grubości ponad 1 cegłę. Zaprawa z wapna gaszonego | szt | 25 |  | 1 |  | 0
1.4.3.3 |  |  | Grupa | Wentylacja hali | [5 empty] | 0
1.4.3.3.1 |  |  | Element | Instalacja wentylacji | [5 empty] | 0
735 |  |  | # KNR 217/201/1 analogia | Analogia. Wentylatory dachowe VIVO 4-450/5800T | szt | 4 |  | 1 |  | 0
736 |  |  | KNR 217/149/8 | Podstawy dachowe kołowe typ B/II o średnicy do 1000 mm w układach kanałowych | szt | 4 |  | 1 |  | 0
737 |  |  | # KNR 217/212/1 analogia | Analogia: cokól stalowy pod podstawę dachową | szt | 4 |  | 1 |  | 0
738 |  |  | KNR 217/146/4 | Czerpnie ścienne prostokątne typ A o obwodzie do 2600 mm | szt | 2 |  | 1 |  | 0
739 |  |  | KNR 217/146/4 | Czerpnie ścienne prostokątne typ A o obwodzie do 3000 mm | szt | 2 |  | 1 |  | 0
740 |  |  | KNR 217/146/5 | Czerpnie ścienne prostokątne typ A o obwodzie do 4600 mm | szt | 2 |  | 1 |  | 0
1.4.3.3.2 |  |  | Element | Roboty budowlane | [5 empty] | 0
741 |  |  | # KNR 401/208/2 analogia | Przebicie otworów w stropach o powierzchni do 0,06 m2 - analogia | szt | 4 |  | 1 |  | 0
742 |  |  | KNR 401/206/2 | Zabetonowanie powierzchni otworów do 0,1 m2 przy głębokości ponad 10 cm w stropach i ścianach | szt | 4 |  | 1 |  | 0
743 |  |  | KNR 401/333/3 | Przebicie otworów w ścianach na zaprawie wapiennej o grubości 1 1/2 cegły | szt | 6 |  | 1 |  | 0
744 |  |  | KNR 401/323/4 | Zamurowanie przebić w ścianach o grubości ponad 1 cegłę. Zaprawa z wapna gaszonego | szt | 6 |  | 1 |  | 0
1.4.3.4 |  |  | Grupa | ROBOTY NIE UJETE POWYŻEJ | [5 empty] | 0
1.4.3.4.1 |  |  | Element | Roboty nie ujęte | [5 empty] | 0
745 |  |  | # Podstwa Cj | Prace nie wymienione powyżej a niezbędne do całkowitego zrealizowania powyższego zakresu robót | kpl | 1 |  | 1 |  | 0
1.4.3.4.2 |  |  | Element | Roboty projektowo-rozruchowe | [5 empty] | 0
746 |  |  | # Podstwa Cj | Dokumentacja wykonawcza i warsztatowa, komplet wymaganych uzgodnień, kordynacja międzybranżowa, dokumentacja powykonawcza, obsługa geodezyjna i geotechniczna, inwentaryzacja geodezyjna, opłaty administracyjne, próby, testy, pomiary, protokoły pomiarowe, szkolenia, instrukcje eksploatacji, współpracy, ruchu i odbiory z udziałem przedstawicieli gestorów sieci i dróg oraz Zamawiającego, udział uzyskaniu pozwolenia na uzytkowaie itp. | kpl | 1 |  | 1 |  | 0
1.4.4 |  |  | Grupa | INSTALACJA KLIMATYZACJI | [5 empty] | 0
1.4.4.1 |  |  | Grupa | Instalacja klimatyzacji SPLIT | [5 empty] | 0
1.4.4.1.1 |  |  | Element | Urządzenia | [5 empty] | 0
747 |  |  | # KNR 217/139/2 analogia | Jednostki chłodnicze wewnetrzne ścienne o mocy chłodniczej 2,6kW wraz z kompletem trójników montazowych dla cieczy i gazu, filtrami, przyłaczami skroplin, pompkami skroplin, pilotami bezprzewodowym -montaż - analogia (wg załączonej specyfikacji) oraz sterownik centralny | szt | 3 |  | 1 |  | 0
748 |  |  | # KNR 217/139/2 analogia | Jednostki chłodnicze wewnetrzne ścienne o mocy chłodniczej 3,5kW wraz z kompletem trójników montazowych dla cieczy i gazu, filtrami, przyłaczami skroplin, pompkami skroplin, pilotami bezprzewodowym -montaż - analogia (wg załączonej specyfikacji) oraz sterownik centralny | szt | 1 |  | 1 |  | 0
749 |  |  | # KNR 217/139/2 analogia | Jednostki chłodnicze wewnetrzne ścienne o mocy chłodniczej 3,5kW wraz z kompletem trójników montazowych dla cieczy i gazu, filtrami, przyłaczami skroplin, pompkami skroplin, pilotami bezprzewodowym -montaż - analogia (wg załączonej specyfikacji) oraz sterownik centralny - NA WYPOSAŻENIU INWESTORA: Materiał inwestora Jednostka chłodnicza | szt | 2 |  | 1 |  | 0
750 |  |  | # KNR 217/139/2 analogia | Jednostki chłodnicze wewnetrzne kasetowe o mocy chłodniczej 3,5kW wraz z kompletem trójników montazowych dla cieczy i gazu, filtrami, przyłaczami skroplin, pompkami skroplin, pilotami bezprzewodowym -montaż - analogia (wg załączonej specyfikacji) oraz sterownik centralny | szt | 2 |  | 1 |  | 0
751 |  |  | # KNR 217/139/2 analogia | Jednostki chłodnicze wewnetrzne kasetowe o mocy chłodniczej 13,6kW wraz z kompletem trójników montazowych dla cieczy i gazu, filtrami, przyłaczami skroplin, pompkami skroplin, pilotami bezprzewodowym -montaż - analogia (wg załączonej specyfikacji) oraz sterownik centralny | szt | 1 |  | 1 |  | 0
752 |  |  | # KNR 217/139/2 analogia | Jednostki chłodnicze wewnetrzne kasetowe o mocy chłodniczej 13,6kW wraz z kompletem trójników montazowych dla cieczy i gazu, filtrami, przyłaczami skroplin, pompkami skroplin, pilotami bezprzewodowym -montaż - analogia (wg załączonej specyfikacji) oraz sterownik centralny - NA WYPOSAŻENIU INWESTORA: Materiał inwestora Jednostka chłodnicza | szt | 1 |  | 1 |  | 0
753 |  |  | # KNR 217/139/2 analogia | Jednostki chłodnicze wewnetrzne kasetowe o mocy chłodniczej 15,7kW wraz z kompletem trójników montazowych dla cieczy i gazu, filtrami, przyłaczami skroplin, pompkami skroplin, pilotami bezprzewodowym -montaż - analogia (wg załączonej specyfikacji) oraz sterownik centralny | szt | 2 |  | 1 |  | 0
754 |  |  | KNR 724/153/1 | Układy chłodnicze dostarczane w całości o mocy chłodniczej nie mniej niż 3,5kW - jednostka zewnetrzna z grzałką tacy ociekowej | szt | 1 |  | 1 |  | 0
755 |  |  | KNR 724/153/1 | Układy chłodnicze dostarczane w całości o mocy chłodniczej nie mniej niż 3,5kW - jednostka zewnetrzna z grzałką tacy ociekowej - NA WYPOSAŻENIU INWESTORA: Materiał inwestora Jednostka chłodnicza | szt | 2 |  | 1 |  | 0
756 |  |  | KNR 724/153/1 | Układy chłodnicze dostarczane w całości o mocy chłodniczej nie mniej niż 5,3kW - jednostka zewnetrzna z grzałką tacy ociekowej | szt | 1 |  | 1 |  | 0
757 |  |  | KNR 724/153/1 | Układy chłodnicze dostarczane w całości o mocy chłodniczej nie mniej niż 7,9kW - jednostka zewnetrzna z grzałką tacy ociekowej | szt | 1 |  | 1 |  | 0
758 |  |  | KNR 724/153/1 | Układy chłodnicze dostarczane w całości o mocy chłodniczej nie mniej niż 14kW - jednostka zewnetrzna z grzałką tacy ociekowej | szt | 1 |  | 1 |  | 0
759 |  |  | KNR 724/153/1 | Układy chłodnicze dostarczane w całości o mocy chłodniczej nie mniej niż 14kW - jednostka zewnetrzna z grzałką tacy ociekowej - NA WYPOSAŻENIU INWESTORA: Materiał inwestora Jednostka chłodnicza | szt | 1 |  | 1 |  | 0
760 |  |  | KNR 724/153/1 | Układy chłodnicze dostarczane w całości o mocy chłodniczej nie mniej niż 15,7kW - jednostka zewnetrzna z grzałką tacy ociekowej | szt | 2 |  | 1 |  | 0
1.4.4.1.2 |  |  | Element | Instalacja chłodnicza | [5 empty] | 0
761 |  |  | KNR 724/235/1 | Rurociągi z rur miedzianych,instalacja obiegu freonu.Średnica rurociągu do 10 mm | kg | 26.5 |  | 1 |  | 0
762 |  |  | KNR 724/235/2 | Rurociągi z rur miedzianych,instalacja obiegu freonu.Średnica rurociągu do 15 mm | kg | 34 |  | 1 |  | 0
763 |  |  | KNR 724/235/3 | Rurociągi z rur miedzianych,instalacja obiegu freonu.Średnica rurociągu do 18 mm | kg | 14 |  | 1 |  | 0
764 |  |  | KNR 724/240/3 | Połączenie lutem złączy rur miedzianych i stalowych o średnicy do 10 mm,instalacji obiegu freonu | szt | 16 |  | 1 |  | 0
765 |  |  | KNR 724/240/6 | Połączenie lutem złączy rur miedzianych i stalowych o średnicy do 15 mm,instalacji obiegu freonu | szt | 14 |  | 1 |  | 0
766 |  |  | KNR 724/240/6 | Połączenie lutem złączy rur miedzianych i stalowych o średnicy do 18 mm,instalacji obiegu freonu | szt | 6 |  | 1 |  | 0
1.4.4.1.3 |  |  | Element | Izolacja | [5 empty] | 0
767 |  |  | KNR 34/105/1 | Izolacja rurociągów o średnicy zewnętrznej 6-22 mm, otulinami kauczukowymi do zastosowania w chłodnictwie. Grubość izolacji 13 mm | m | 260 |  | 1 |  | 0
768 |  |  | KNNRW 508/115/8 | Montaż kanałów instalacyjnych z PCW. Kanał wewnętrzny o przekroju 200x100mm odporny na promienie UV | m | 16 |  | 1 |  | 0
1.4.4.1.4 |  |  | Element | Próby i uruchomienie | [5 empty] | 0
769 |  |  | KNR 724/501/1 | Przedmuchanie sprężonym powietrzem urządzeń i instalacji chłodniczych wewnątrz,obieg bezpośredni.Urządzenia o wydajności 30 tys.kcal/h | kpl | 6 |  | 1 |  | 0
770 |  |  | KNR 724/504/1 | Próba szczelności urządzeń i instalacji chłodniczych,obieg bezpośredni.Urządzenia o wydajności 30 tys.kcal/h | kpl | 6 |  | 1 |  | 0
771 |  |  | KNR 724/515/5 | Napełnienie urządzeń,instalacji obiegu freonu i podobnych czynników czynnikiem chłodniczym.Wydajność urządzenia 5,0 tys.kcal/h | kpl | 3 |  | 1 |  | 0
772 |  |  | KNR 724/515/8 | Napełnienie urządzeń,instalacji obiegu freonu i podobnych czynników czynnikiem chłodniczym.Wydajność urządzenia 15,0 tys.kcal/h | kpl | 3 |  | 1 |  | 0
773 |  |  | KNR 724/516/5 | Uruchomienie i uzyskanie niskich temperatur oraz przepływu freonu lub chlorku metylu przez rurociągi i parowniki-wydajność 5,0 tys.kcal/h | kpl | 3 |  | 1 |  | 0
774 |  |  | KNR 724/516/8 | Uruchomienie i uzyskanie niskich temperatur oraz przepływu freonu lub chlorku metylu przez rurociągi i parowniki-wydajność 15,0 tys.kcal/h | kpl | 3 |  | 1 |  | 0
1.4.4.1.5 |  |  | Element | Roboty budowlane | [5 empty] | 0
775 |  |  | KNR 401/333/8 | Przebicie otworów w ścianach z cegieł o grub. 1/2 ceg. na zaprawie cementowo-wapiennej | szt | 15 |  | 1 |  | 0
776 |  |  | KNR 401/323/4 | Zamurowanie przebić w ścianach o grubości ponad 1 cegłę. Zaprawa z wapna suchogaszonego | szt | 15 |  | 1 |  | 0
777 |  |  | KNR 401/208/2 | Przebicie otworów o grubości 20 cm w elementach z betonu żwirowego o powierzchni do 0,05 m2 | szt | 10 |  | 1 |  | 0
778 |  |  | KNR 401/206/2 | Zabetonowanie powierzchni otworów do 0,1 m2 przy głębokości ponad 10 cm w stropach i ścianach | szt | 10 |  | 1 |  | 0
1.4.4.2 |  |  | Element | Instalacja skroplin | [5 empty] | 0
779 |  |  | KNR 13/128/2 | Rurociągi z rur PE łączonych metodą mechaniczną na ścianach budynków niemieszkalnych. Rurociągi o średnicy 25 mm | m | 26 |  | 1 |  | 0
780 |  |  | KNR 13/128/3 | Rurociągi z rur PE łączonych metodą mechaniczną na ścianach budynków niemieszkalnych. Rurociągi o średnicy 32 mm | m | 45 |  | 1 |  | 0
781 |  |  | # KNNRW 508/115/8 analogia | Montaż kanałów instalacyjnych z PCW. Kanał wewnętrzny o przekroju 30x30mm - analogia | m | 13 |  | 1 |  | 0
782 |  |  | # KNNRW 508/115/8 analogia | Montaż kanałów instalacyjnych z PCW. Kanał wewnętrzny o przekroju 40x40mm - analogia | m | 10 |  | 1 |  | 0
783 |  |  | KNR 401/333/8 | Przebicie otworów w ścianach z cegieł o grub. 1/2 ceg. na zaprawie cementowo-wapiennej | szt | 11 |  | 1 |  | 0
784 |  |  | KNR 401/323/4 | Zamurowanie przebić w ścianach o grubości ponad 1 cegłę. Zaprawa z wapna suchogaszonego | szt | 11 |  | 1 |  | 0
1.4.4.3 |  |  | Grupa | ROBOTY NIE UJETE POWYŻEJ | [5 empty] | 0
1.4.4.3.1 |  |  | Element | Roboty nie ujęte | [5 empty] | 0
785 |  |  | # Podstwa Cj | Prace nie wymienione powyżej a niezbędne do całkowitego zrealizowania powyższego zakresu robót | kpl | 1 |  | 1 |  | 0
1.4.4.3.2 |  |  | Element | Roboty projektowo-rozruchowe | [5 empty] | 0
786 |  |  | # Podstwa Cj | Dokumentacja wykonawcza i warsztatowa, komplet wymaganych uzgodnień, kordynacja międzybranżowa, dokumentacja powykonawcza, obsługa geodezyjna i geotechniczna, inwentaryzacja geodezyjna, opłaty administracyjne, próby, testy, pomiary, protokoły pomiarowe, szkolenia, instrukcje eksploatacji, współpracy, ruchu i odbiory z udziałem przedstawicieli gestorów sieci i dróg oraz Zamawiającego, udział uzyskaniu pozwolenia na uzytkowaie itp. | kpl | 1 |  | 1 |  | 0
1.4.5 |  |  | Grupa | INSTALACJA GAZOWA | [5 empty] | 0
1.4.5.1 |  |  | Element | Instalacja gazowa | [5 empty] | 0
787 |  |  | # KNR 2-15 02150304020000 | Rurociągi stalowe o połączeniach spawanych w budynkach niemieszkalnych,z rur o średnicy nominalnej 40 mm | m | 8 |  | 1 |  | 0 |  |  |  | KNR 2-15 02150304020000
788 |  |  | # KNR 2-15 02150310040000 | Kurki gazowe przelotowe o średnicy 40 mm | szt | 1 |  | 1 |  | 0 |  |  |  | KNR 2-15 02150310040000
789 |  |  | # KNR 00-31 00310209090000 | Montaż filtrów siatkowych. Średnica nominalna armatury 40 mm | szt | 1 |  | 1 |  | 0 |  |  |  | KNR 00-31 00310209090000
790 |  |  | # AW N004031206010 analogia | Analogia: zawór elektromagnetyczny MAG-3 | szt | 1 |  | 1 |  | 0 |  |  |  | AW N004031206010
791 |  |  | # AW N004031206010 analogia | Analogia: system bezpieczeństwa gazu - skrzynka montażowa, centralki, detektory i sygnalizatory | szt | 1 |  | 1 |  | 0 |  |  |  | AW N004031206010
792 |  |  | # KNR 215/312/2 analogia | Podłaczenie kotła gazowego - analogia | kpl | 2 |  | 1 |  | 0 |  |  |  | Norma: KNR 0215 0312-02, BIMES: Instalacje wewnętrzne wodociągowe, kanalizacyjne, gazowe i centralnego ogrzewania
793 |  |  | # KNR 2-15 02150306030000 | Dodatkowe nakłady na wykonanie podejścia obustronnego do gazomierza na ścianie, o średnicy przyłącza 32 mm | kpl | 1 |  | 1 |  | 0 |  |  |  | KNR 2-15 02150306030000
794 |  |  | KNR 215/305/2 | Próba instalacji gazowej wewnętrznej dla przedsiębiorstwa i dostawcy gazu w budynkach niemieszkalnych (na 1 m rurociągugazowego) o średnicy do 65 mm | m | 8 |  | 1 |  | 0 |  |  |  | Norma: KNR 0215 0305-02, BIMES: Instalacje wewnętrzne wodociągowe, kanalizacyjne, gazowe i centralnego ogrzewania
1.4.5.2 |  |  | Element | Zabezpieczenie antykorozyjne | [5 empty] | 0
795 |  |  | KNR 712/101/4 | Czyszczenie przez szczotkowanie ręczne do trzeciego stopnia czystości rurociągu o średnicy zewnętrznej do 57 mm,stan wyjściowy powierzchni B | m2 | 1.2 |  | 1 |  | 0 |  |  |  | Norma: KNR 0712 0101-04, BIMES: Roboty malarskie antykorozyjne i chemoodporne
796 |  |  | KNR 712/105/4 | Odtłuszczanie jednokrotne powierzchni elementów rurociągów,rozpuszczalnikiem organicznym za pomocą pakuł | m2 | 1.2 |  | 1 |  | 0 |  |  |  | Norma: KNR 0712 0105-04, BIMES: Roboty malarskie antykorozyjne i chemoodporne
797 |  |  | KNR 712/202/4 | Malowanie pędzlem rurociągu o średnicy zewnętrznej do 57 mm farbą olejną do gruntowania,ogólnego stosowania | m2 | 1.2 |  | 1 |  | 0 |  |  |  | Norma: KNR 0712 0202-04, BIMES: Roboty malarskie antykorozyjne i chemoodporne
1.4.5.3 |  |  | Element | Roboty budowlane | [5 empty] | 0
798 |  |  | # KNR 4-01 0401033308 | Przebicie otworów w ścianach z cegieł o grub. 1/2 ceg. na zaprawie cementowo-wapiennej | szt | 1 |  | 1 |  | 0 |  |  |  | KNR 4-01 0401033308
799 |  |  | # KNR 4-01 0401032304 | Zamurowanie przebić w ścianach o grubości ponad 1 cegłę. Zaprawa z wapna suchogaszonego | szt | 1 |  | 1 |  | 0 |  |  |  | KNR 4-01 0401032304
1.4.5.4 |  |  | Grupa | ROBOTY NIE UJETE POWYŻEJ | [5 empty] | 0
1.4.5.4.1 |  |  | Element | Roboty nie ujęte | [5 empty] | 0
800 |  |  | # Podstwa Cj | Prace nie wymienione powyżej a niezbędne do całkowitego zrealizowania powyższego zakresu robót | kpl | 1 |  | 1 |  | 0
1.4.5.4.2 |  |  | Element | Roboty projektowo-rozruchowe | [5 empty] | 0
801 |  |  | # Podstwa Cj | Dokumentacja wykonawcza i warsztatowa, komplet wymaganych uzgodnień, kordynacja międzybranżowa, dokumentacja powykonawcza, obsługa geodezyjna i geotechniczna, inwentaryzacja geodezyjna, opłaty administracyjne, próby, testy, pomiary, protokoły pomiarowe, szkolenia, instrukcje eksploatacji, współpracy, ruchu i odbiory z udziałem przedstawicieli gestorów sieci i dróg oraz Zamawiającego, udział uzyskaniu pozwolenia na uzytkowaie itp. | kpl | 1 |  | 1 |  | 0
1.4.6 |  |  | Grupa | INSTALACJA SPRĘŻONEGO POWIERZA | [5 empty] | 0
1.4.6.1 |  |  | Element | Instalacja sprężonego powietrza | [5 empty] | 0
802 |  |  | KNNR 4/112/2 | Rurociągi o średnicy zewnętrznej 25 mm z polipropylenu o połączeniach zgrzewanych, na ścianach w budynkach niemieszkalnych | m | 20 |  | 1 |  | 0
803 |  |  | KNNR 4/112/3 | Rurociągi o średnicy zewnętrznej 32 mm z polipropylenu o połączeniach zgrzewanych, na ścianach w budynkach niemieszkalnych | m | 135 |  | 1 |  | 0
804 |  |  | KNNR 4/112/4 (20) | Rurociągi o średnicy zewnętrznej 40 mm z polibutylenu o połączeniach zgrzewanych, na ścianach w budynkach niemieszkalnych | m | 20 |  | 1 |  | 0
805 |  |  | KNR 215/112/4 | Zawory przelotowe o średnicy nominalnej 32 mm - punkty poboru sprężonego powietrza | szt | 13 |  | 1 |  | 0
806 |  |  | KNR 217/146/1 | Czerpnie ścienne prostokątne typ A o obwodzie do 1300 mm | szt | 1 |  | 1 |  | 0
807 |  |  | KNR 217/146/1 (1) | Wyrzutnie ścienne prostokątne typ A o obwodzie do 1300 mm | szt | 1 |  | 1 |  | 0
808 |  |  | KNR 217/125/4 | Przewody wentylacyjne prostokątne typ E z płyt winidurowych o obwodzie do 1400 mm przy udziale kształtek do 55% | m2 | 2 |  | 1 |  | 0
809 |  |  | KNR 217/130/2 | Przepustnice jednopłaszczyznowe typ A stalowe prostokątne o obwodzie do 1200 mm | szt | 2 |  | 1 |  | 0
810 |  |  | KNR 215/124/1 | Sprężarka ty śrubowa SK 22-7.5 | kpl | 1 |  | 1 |  | 0
811 |  |  | # KNR 215/124/1 analogia | Analogia: Separator kondensatu Bekomat 31U | kpl | 1 |  | 1 |  | 0
812 |  |  | # Wyłączone z wyceny analogia | Analogia: Zbiornik na sprężone powietrze KP-100-11/0,8 + armatura do zbiorników do zbiorników ciśnieniowych | kpl | 1 |  | 1 |  | 0
813 |  |  | # KNR 215/124/1 analogia | Analogia: Osuszacz ziębniczy CQ0150AB | kpl | 1 |  | 1 |  | 0
814 |  |  | # KNR 215/124/1 analogia | Analogia: Filtr do sprężarki | kpl | 2 |  | 1 |  | 0
815 |  |  | KNR 215/110/4 | Próba szczelności instalacji sprężonego powietrza w budynkach niemieszkalnych,rurociągi o średnicy do 65 mm | m | 175 |  | 1 |  | 0
1.4.6.2 |  |  | Element | Roboty budowlane | [5 empty] | 0
816 |  |  | KNR 401/333/8 | Przebicie otworów w ścianach z cegieł o grub. 1/2 ceg. na zaprawie cementowo-wapiennej | szt | 13 |  | 1 |  | 0
817 |  |  | KNR 401/323/4 | Zamurowanie przebić w ścianach o grubości ponad 1 cegłę. Zaprawa z wapna suchogaszonego | szt | 13 |  | 1 |  | 0
818 |  |  | # KNR 401/208/2 analogia | Przebicie otworów w stropach o powierzchni do 0,06 m2 - analogia | szt | 1 |  | 1 |  | 0
819 |  |  | KNR 401/206/2 | Zabetonowanie powierzchni otworów do 0,1 m2 przy głębokości ponad 10 cm w stropach i ścianach | szt | 1 |  | 1 |  | 0
1.4.6.3 |  |  | Grupa | ROBOTY NIE UJETE POWYŻEJ | [5 empty] | 0
1.4.6.3.1 |  |  | Element | Roboty nie ujęte | [5 empty] | 0
820 |  |  | # Podstwa Cj | Prace nie wymienione powyżej a niezbędne do całkowitego zrealizowania powyższego zakresu robót | kpl | 1 |  | 1 |  | 0
1.4.6.3.2 |  |  | Element | Roboty projektowo-rozruchowe | [5 empty] | 0
821 |  |  | # Podstwa Cj | Dokumentacja wykonawcza i warsztatowa, komplet wymaganych uzgodnień, kordynacja międzybranżowa, dokumentacja powykonawcza, obsługa geodezyjna i geotechniczna, inwentaryzacja geodezyjna, opłaty administracyjne, próby, testy, pomiary, protokoły pomiarowe, szkolenia, instrukcje eksploatacji, współpracy, ruchu i odbiory z udziałem przedstawicieli gestorów sieci i dróg oraz Zamawiającego, udział uzyskaniu pozwolenia na uzytkowaie itp. | kpl | 1 |  | 1 |  | 0
1.5 |  |  | Grupa | PAKIET: ZAGOSPODAROWANIE | [5 empty] | 0
1.5.1 |  |  | Grupa | SIECI | [5 empty] | 0
1.5.1.1 |  |  | Grupa | SANITARNE | [5 empty] | 0
K.10 |  |  | Komentarz | Założono rozplantowanie nadmiaru ziemi z wykopów na terenie inwestycji
K.11 |  |  | Komentarz | Założono wymianę gruntu pdo ciągami komunikcyjnymi do wysokości podbudowy
1.5.1.1.1 |  |  | Element | Sieć kanalizacji deszczowej | [5 empty] | 0
822 |  |  | # KNNR 1/111/1 analogia | Roboty pomiarowe przy liniowych robotach ziemnych - wytyczenie ciągu kolektora wraz ze studzienkami | km | 0.195 |  | 1 |  | 0
823 |  |  | KNNR 1/210/3 (1) | Wykopy oraz przekopy wykonywane na odkład koparkami podsiębiernymi, koparka 0,25-0,60, głębokość do 3·m, kategoria gruntu III-IV | m3 | 373.993 |  | 1 |  | 0
824 |  |  | KNNR 1/307/4 | Wykopy liniowe szerokości 0,8-2,5·m o ścianach pionowych z ręcznym wydobyciem urobku w gruntach suchych, głębokości do 3,0·m, kategoria gruntu III-IV | m3 | 7.633 |  | 1 |  | 0
825 |  |  | KNNRS 4/1301/3 | Podłoża z materiałów sypkich, grubość 20·cm - podsypka | m2 | 209.75 |  | 1 |  | 0
826 |  |  | # Kalkulacja własna | Podłoża z materiałów sypkich, grubość 20·cm - obsypka stabilizująca | m2 | 164.22 |  | 1 |  | 0
827 |  |  | # Kalkulacja własna | Podłoża z materiałów sypkich, grubość 30·cm - przykrycie rurociągów | m2 | 209.75 |  | 1 |  | 0
828 |  |  | KNNR 1/214/2 (1) | Zasypanie wykopów fundamentowych podłużnych, punktowych, rowów, wykopów obiektowych, spycharki, grubość w stanie luźnym 30·cm, kategoria gruntu III-IV - w tym wymiana gruntu | m3 | 166.881 |  | 1 |  | 0
829 |  |  | KNNR 1/318/2 | Zasypywanie wykopów szerokości 0,8-2,5·m o ścianach pionowych, głębokość do 1,5·m, kategoria gruntu III-IV | m3 | 3.406 |  | 1 |  | 0
830 |  |  | # Kalkulacja własna | Przemieszczanie gruntu kat. IV, uprzednio odspojonego - rozplantowanie gruntu z wykopów na terenie inwestycji | m3 | 260.207 |  | 1 |  | 0
831 |  |  | # Kalkulacja własna | Umocnienie ścian wykopu - system box | mb | 173.5 |  | 1 |  | 0
832 |  |  | KNNR 4/1308/2 | Kanały z rur typu PVC SN8 lite, łączone na wcisk, Fi·160 mm | m | 21 |  | 1 |  | 0
833 |  |  | KNNR 4/1308/3 | Kanały z rur typu PVC SN8 lite, łączone na wcisk, Fi·200 mm | m | 11.5 |  | 1 |  | 0
834 |  |  | KNNR 4/1308/4 | Kanały z rur typu PVC SN8 lite, łączone na wcisk, Fi·250 mm | m | 149 |  | 1 |  | 0
835 |  |  | KNNR 4/1308/5 | Kanały z rur typu PVC SN8 lite, łączone na wcisk, Fi·315 mm | m | 13 |  | 1 |  | 0
836 |  |  | # Kalkulacja własna | Studzienki kanalizacyjne systemowe Fi 425·mm | szt | 6 |  | 1 |  | 0
837 |  |  | KNNR 4/1413/1 (1) | Studnie rewizyjne z kręgów betonowych w gotowym wykopie, Fi·1000·mm, głębokość 3·m | szt | 6 |  | 1 |  | 0
838 |  |  | KNNR 4/1413/2 | Studnie rewizyjne z kręgów betonowych w gotowym wykopie, Fi·1000·mm, za każde 0,5·m różnicy głębokości | 0.5 m | -13 |  | 1 |  | 0
839 |  |  | KNNR 4/1424/2 | Studzienki ściekowe uliczne, Fi·500·mm, z osadnikiem bez syfonu | szt | 6 |  | 1 |  | 0
840 |  |  | # Kalkulacja własna | Separator koalescencyjny z by-passem | kpl | 1 |  | 1 |  | 0
1.5.1.1.2 |  |  | Element | Sieć kanalizacji sanitarnej | [5 empty] | 0
841 |  |  | # KNNR 1/111/1 analogia | Roboty pomiarowe przy liniowych robotach ziemnych - wytyczenie ciągu kolektora wraz ze studzienkami | km | 0.026 |  | 1 |  | 0
842 |  |  | KNNR 1/210/3 (1) | Wykopy oraz przekopy wykonywane na odkład koparkami podsiębiernymi, koparka 0,25-0,60, głębokość do 3·m, kategoria gruntu III-IV | m3 | 53.253 |  | 1 |  | 0
843 |  |  | KNNR 1/307/4 | Wykopy liniowe szerokości 0,8-2,5·m o ścianach pionowych z ręcznym wydobyciem urobku w gruntach suchych, głębokości do 3,0·m, kategoria gruntu III-IV | m3 | 1.087 |  | 1 |  | 0
844 |  |  | KNNRS 4/1301/3 | Podłoża z materiałów sypkich, grubość 20·cm - podsypka | m2 | 28.6 |  | 1 |  | 0
845 |  |  | # Kalkulacja własna | Podłoża z materiałów sypkich, grubość 20·cm - obsypka stabilizująca | m2 | 25.988 |  | 1 |  | 0
846 |  |  | # Kalkulacja własna | Podłoża z materiałów sypkich, grubość 30·cm - przykrycie rurociągów | m2 | 28.6 |  | 1 |  | 0
847 |  |  | KNNR 1/214/2 (1) | Zasypanie wykopów fundamentowych podłużnych, punktowych, rowów, wykopów obiektowych, spycharki, grubość w stanie luźnym 30·cm, kategoria gruntu III-IV - w tym wymiana gruntu | m3 | 14.248 |  | 1 |  | 0
848 |  |  | KNNR 1/318/2 | Zasypywanie wykopów szerokości 0,8-2,5·m o ścianach pionowych, głębokość do 1,5·m, kategoria gruntu III-IV | m3 | 0.291 |  | 1 |  | 0
849 |  |  | # Kalkulacja własna | Przemieszczanie gruntu kat. IV, uprzednio odspojonego - rozplantowanie gruntu z wykopów na terenie inwestycji | m3 | 54.101 |  | 1 |  | 0
850 |  |  | # Kalkulacja własna | Umocnienie ścian wykopu - system box | mb | 26 |  | 1 |  | 0
851 |  |  | KNNR 4/1308/2 | Kanały z rur typu PVC SN8 lite, łączone na wcisk, Fi·160 mm | m | 26 |  | 1 |  | 0
852 |  |  | # Kalkulacja własna | Studzienki kanalizacyjne systemowe Fi 425·mm | szt | 1 |  | 1 |  | 0
853 |  |  | KNRW 219/306/12 (2) | Rury ochronne (osłonowe), Fi·250 mm, PVC | m | 1 |  | 1 |  | 0
1.5.1.1.3 |  |  | Element | Sieć wodociągowa | [5 empty] | 0
854 |  |  | # KNNR 1/111/1 analogia | Roboty pomiarowe przy liniowych robotach ziemnych - wytyczenie węzłów i przebiegu sieci | km | 0.029 |  | 1 |  | 0
855 |  |  | KNNR 1/210/3 (1) | Wykopy oraz przekopy wykonywane na odkład koparkami podsiębiernymi, koparka 0,25-0,60, głębokość do 3·m, kategoria gruntu III-IV | m3 | 25.578 |  | 1 |  | 0
856 |  |  | KNNR 1/307/4 | Wykopy liniowe szerokości 0,8-2,5·m o ścianach pionowych z ręcznym wydobyciem urobku w gruntach suchych, głębokości do 3,0·m, kategoria gruntu III-IV | m3 | 0.522 |  | 1 |  | 0
857 |  |  | KNNRS 4/1301/2 | Podłoża z materiałów sypkich, grubość 15·cm - podsypka | m2 | 17.4 |  | 1 |  | 0
858 |  |  | KNNRS 4/1301/3 | Podłoża z materiałów sypkich, grubość 20·cm - obsypanie rurociągu | m2 | 17.4 |  | 1 |  | 0
859 |  |  | KNNR 1/214/2 (1) | Zasypanie wykopów fundamentowych podłużnych, punktowych, rowów, wykopów obiektowych, spycharki, grubość w stanie luźnym 30·cm, kategoria gruntu III-IV - w tym wymiana gruntu | m3 | 8.69 |  | 1 |  | 0
860 |  |  | KNNR 1/318/2 | Zasypywanie wykopów szerokości 0,8-2,5·m o ścianach pionowych, głębokość do 1,5·m, kategoria gruntu III-IV | m3 | 0.177 |  | 1 |  | 0
861 |  |  | # Kalkulacja własna | Przemieszczanie gruntu kat. IV, uprzednio odspojonego - rozplantowanie gruntu z wykopów na terenie inwestycji | m3 | 24.718 |  | 1 |  | 0
862 |  |  | KNNR 4/1009/1 (1) | Montaż rurociągów z rur polietylenowych (PE, PEHD), Fi·40·mm | m | 29 |  | 1 |  | 0
863 |  |  | # Kalkulacja własna | Kształtki przejściowe skręcane Fi 40·mm | złącze | 2 |  | 1 |  | 0
864 |  |  | # Kalkulacja własna | Nawiertka wodociągowa do rur PE z zasuwą 160/40 | szt | 1 |  | 1 |  | 0
865 |  |  | # Kalkulacja własna | Zasuwa miekkouszczelniona ISO z obudową montowana na rurociągach PE, DN25·mm | kpl | 20 |  | 1 |  | 0
866 |  |  | KNRW 219/306/4 (1) | Rury ochronne (osłonowe), Fi·90 mm, PE | m | 1 |  | 1 |  | 0
867 |  |  | # Kalkulacja własna | Bloki oporowe | kpl | 1 |  | 1 |  | 0
868 |  |  | KNRW 219/102/1 | Znakowanie trasy wodociągu w ziemi | m | 29 |  | 1 |  | 0
869 |  |  | KNP 5/338/2 | Oznakowanie trasy rurociągu (zmiana kierunku, zasuwy) tabliczkami, na słupku i murze | szt | 1 |  | 1 |  | 0
870 |  |  | KNNR 4/1611/1 | Dezynfekcja rurociągów sieci wodociągowej, (rurociąg 200·m) Dn·do 150·mm | odcinek | 0.145 |  | 1 |  | 0
871 |  |  | # Kalkulacja własna | Próba wodna szczelności sieci wodociągowych z rur typu HOBAS, PCW, PVC, PE, PEHD, (rurociąg 200·m) | próba | 0.145 |  | 1 |  | 0
1.5.1.1.4 |  |  | Grupa | ROBOTY NIE UJETE POWYŻEJ | [5 empty] | 0
1.5.1.1.4.1 |  |  | Element | Roboty nie ujęte | [5 empty] | 0
872 |  |  | # Podstwa Cj | Prace nie wymienione powyżej a niezbędne do całkowitego zrealizowania powyższego zakresu robót | kpl | 1 |  | 1 |  | 0
1.5.1.1.4.2 |  |  | Element | Roboty projektowo-rozruchowe | [5 empty] | 0
873 |  |  | # Podstwa Cj | Dokumentacja wykonawcza i warsztatowa, komplet wymaganych uzgodnień, kordynacja międzybranżowa, dokumentacja powykonawcza, obsługa geodezyjna i geotechniczna, inwentaryzacja geodezyjna, opłaty administracyjne, próby, testy, pomiary, protokoły pomiarowe, szkolenia, instrukcje eksploatacji, współpracy, ruchu i odbiory z udziałem przedstawicieli gestorów sieci i dróg oraz Zamawiającego, udział uzyskaniu pozwolenia na uzytkowaie itp. | kpl | 1 |  | 1 |  | 0
1.5.1.2 |  |  | Grupa | ELEKTRO-ENERGETYCZNE | [5 empty] | 0
1.5.1.2.1 |  |  | Element | Instalacje zewnętrzne | [5 empty] | 0
874 |  |  | KNR 201/702/2 | Mechaniczne kopanie rowów dla kabli o szerokości dna do 0,4m i głębokości do 0,8m w gruncie kategorii III-IV koparko-spycharkami na podwoziu ciągnika kołowego 0,15m3 | m | 74 |  | 1 |  | 0 |  |  |  | Wydanie: wyd.IV 1996
875 |  |  | KNNR 5/707/1 | Ręczne układanie kabli o masie do 0,5kg/m w rowach kablowych z przykryciem folią kalandrowaną - linia kablowa zasilanie bramy wjazdowej YKYżo 5x2,5mm2 | m | 89 |  | 1 |  | 0 |  |  |  | Wydanie: wyd.I 2000
876 |  |  | KNNR 5/707/1 | Ręczne układanie kabli o masie do 0,5kg/m w rowach kablowych z przykryciem folią kalandrowaną - linia kablowa zasilania pylonu reklamowego YKYżo 5x6,0mm2 | m | 67 |  | 1 |  | 0 |  |  |  | Wydanie: wyd.I 2000
877 |  |  | KNNR 5/707/1 | Ręczne układanie kabli o masie do 0,5kg/m w rowach kablowych z przykryciem folią kalandrowaną - YKYżo 5x25,0mm2 | m | 67 |  | 1 |  | 0 |  |  |  | Wydanie: wyd.I 2000
878 |  |  | KNR 510/301/2 | Nasypanie warstwy piasku grubości 10cm na dno rowu kablowego o szerokości do 0,6m | m | 74 |  | 2 |  | 0 |  |  |  | Wydanie: wyd.V 1994
879 |  |  | KNR 201/705/2 | Mechaniczne zasypywanie rowów kablowych w gruncie kategorii III-IV o szerokości dna do 0,4m i głębokości do 0,8m koparko-spycharkami 0,15m3 na podwoziu ciągnika kołowego | m | 74 |  | 1 |  | 0 |  |  |  | Wydanie: wyd.IV 1996
880 |  |  | KNNR 1/408/2 | Zagęszczanie ubijakami mechanicznymi nasypów w gruncie spoistym kategorii III | m3 | 0.6 |  | 1 |  | 0 |  |  |  | Wydanie: wyd.I 2000
881 |  |  | # Kalkulacja indywidualna | Montaż gniazd instalacyjnych wtyczkowych ze stykiem ochronnym metalowych z uziemieniem przykręcanych 3-biegunowych do 63A/16mm2 - p.a. Wykonanie i montaż słupka | kpl | 1 |  | 1 |  | 0
1.5.1.2.2 |  |  | Grupa | ROBOTY NIE UJETE POWYŻEJ | [5 empty] | 0
1.5.1.2.2.1 |  |  | Element | Roboty nie ujęte | [5 empty] | 0
882 |  |  | # Podstwa Cj | Prace nie wymienione powyżej a niezbędne do całkowitego zrealizowania powyższego zakresu robót | kpl | 1 |  | 1 |  | 0
1.5.1.2.2.2 |  |  | Element | Roboty projektowo-rozruchowe | [5 empty] | 0
883 |  |  | # Podstwa Cj | Dokumentacja wykonawcza i warsztatowa, komplet wymaganych uzgodnień, kordynacja międzybranżowa, dokumentacja powykonawcza, obsługa geodezyjna i geotechniczna, inwentaryzacja geodezyjna, opłaty administracyjne, próby, testy, pomiary, protokoły pomiarowe, szkolenia, instrukcje eksploatacji, współpracy, ruchu i odbiory z udziałem przedstawicieli gestorów sieci i dróg oraz Zamawiającego, udział uzyskaniu pozwolenia na uzytkowaie itp. | kpl | 1 |  | 1 |  | 0
1.5.2 |  |  | Grupa | NAWIERZCHNIE | [5 empty] | 0
1.5.2.1 |  |  | Grupa | ROBOTY PRZYGOTOWAWCZE | [5 empty] | 0
1.5.2.1.1 |  |  | Element | Odtworzenei i humus | [5 empty] | 0
884 |  |  | KNR 201/121/2 | Roboty pomiarowe przy powierzchniowych robotach ziemnych, | ha | 0.115 |  | 1 |  | 0
1.5.2.2 |  |  | Grupa | ROBOTY ZIEMNE | [5 empty] | 0
1.5.2.2.1 |  |  | Element | Wykonanie wykopów mechanicznie w gruntach kat. I-V | [5 empty] | 0
885 |  |  | KNR 201/218/2; KNR 201/214/4 (3) | Wykonanie wykopów mechanicznie w gruntach kat. I-V wraz z wywozem ziemi | m3 | 346.348 |  | 1 |  | 0
1.5.2.3 |  |  | Grupa | NAWIERZCHNIE | [5 empty] | 0
1.5.2.3.1 |  |  | Element | Podbudowy | [5 empty] | 0
886 |  |  | KNR 231/101/3; KNR 231/101/4 | Wykonanie koryta mechanicznie wraz z profilowaniem i zagęszczaniem podłoża w gr. kat.I-VI, głębokośc koryta 66 cm uwzględniając humusowanie w robotach ziemnych | m2 | 1154.493 |  | 1 |  | 0
887 |  |  | KNR 231/103/4 | Profilowanie i zagęszczenie podłoża pod warstwy konstrukcyjne | m2 | 0 |  | 1 |  | 0
888 |  |  | KNR 231/111/3; KNR 231/111/4 | Warstwa wzmacniająca z gruntu stabilizowanego cementem Rm=2,5 MPa gr 15 cm | m2 | 0 |  | 1 |  | 0
889 |  |  | KNR 231/114/7; KNR 231/114/8 | Wykonanie podbudowy pomocniczej z kruszywa łamanego - tłuczna kamiennego 0-31.5 mm, grubość warstwy po zgęszczeniu 20cm | m2 | 0 |  | 1 |  | 0
890 |  |  | KNR 231/105/7; KNR 231/105/8 | Podbudowa zasadnicza z chudego betonu gr 20cm | m2 | 0 |  | 1 |  | 0
1.5.2.3.2 |  |  | Element | Nawierzchnie | [5 empty] | 0
891 |  |  | KNR 231/511/3 (1) | Wykonanie nawierzchni z kostki betonowej o gr. 8cm na podsypce cem-piaskowej 1:4, spoiny wypełnione piaskiem | m2 | 1154.493 |  | 1 |  | 0
1.5.2.3.3 |  |  | Element | Elementy ulic i dróg | [5 empty] | 0
892 |  |  | KNR 231/403/3 | Ustawienie kraweżnikow betonowych o wym. 15x30x100cm na podsypce cem-piaskowej 1:4 gr. | m | 216.697 |  | 1 |  | 0
893 |  |  | KNR 231/402/4 | Wykonanie ławy betonowej z betonu C12/15 pod krawężniki | m3 | 0 |  | 1 |  | 0
894 |  |  | KNR 231/407/3 | Obrzeża betonowe, 30x8·cm na podsypce piaskowej z wypełnieniem spoin piaskiem | m | 69.996 |  | 1 |  | 0
895 |  |  | KNR 231/402/3 | Wykonanie ławy betonowej z betonu C12/15 pod obrzeża | m3 | 0 |  | 1 |  | 0
1.5.2.3.4 |  |  | Element | Elementy wykonczeniowe | [5 empty] | 0
896 |  |  | KNR 201/510/1; KNR 201/510/2 | Ułożenie warstwy humusu gr 10cm - teren biologiczny | m2 | 494.03 |  | 1 |  | 0
1.5.2.4 |  |  | Grupa | ROBOTY NIE UJETE POWYŻEJ | [5 empty] | 0
1.5.2.4.1 |  |  | Element | Roboty nie ujęte | [5 empty] | 0
897 |  |  | # Podstwa Cj | Prace nie wymienione powyżej a niezbędne do całkowitego zrealizowania powyższego zakresu robót | kpl | 1 |  | 1 |  | 0
1.5.2.4.2 |  |  | Element | Roboty projektowo-rozruchowe | [5 empty] | 0
898 |  |  | # Podstwa Cj | Dokumentacja wykonawcza i warsztatowa, komplet wymaganych uzgodnień, kordynacja międzybranżowa, dokumentacja powykonawcza, obsługa geodezyjna i geotechniczna, inwentaryzacja geodezyjna, opłaty administracyjne, próby, testy, pomiary, protokoły pomiarowe, szkolenia, instrukcje eksploatacji, współpracy, ruchu i odbiory z udziałem przedstawicieli gestorów sieci i dróg oraz Zamawiającego, udział uzyskaniu pozwolenia na uzytkowaie itp. | kpl | 1 |  | 1 |  | 0

## 2 ETAP 2
ETAP 2
Wykonawca:
Data:
Ofertent wypełnia tylko żółte komórki
Lp | Odniesienie do dokumentacji przetargowej | Kod indywidualny | Podstawa | Opis robót | Jednostka | Szacowany obmiar projektanta | Obmiar zweryfikowany przez wykonawcę | Krotność | Cena jednostkowa netto | Wartość | Przykładowi producenci referencyjni | Uwagi oferenta | Kod branży | Notatka
1 | 2 | 3 | 4 | 5 | 6 | 7 | 8 | 9 | 10 | 11 | 12 | 13 | 14 | 15
2 |  |  | Rozdział | ETAP 2 | [5 empty] | 0
2.1 |  |  | Grupa | PAKIET: ARCHITEKTURA i KONSTRUKCJA - CZĘŚĆ PRODUKCYJNO MAGAZYNOWA | [5 empty] | 0
2.1.1 |  |  | Grupa | ARCHITEKTURA | [5 empty] | 0
2.1.1.1 |  |  | Grupa | STOLARKA I ŚLUSARKA | [5 empty] | 0
2.1.1.1.1 |  |  | Grupa | ŚLUSARKA | [5 empty] | 0
2.1.1.1.1.1 |  |  | Element | Drabina | [5 empty] | 0
899 |  |  | # Kalkulacja indywidualna | Drabina wyłazowa z koszem ochronnym, o konstrukcji stalowej zabezpieczona poprzez ocynk ogniowy. | kpl | 1 |  | 1 |  | 0
2.1.1.2 |  |  | Grupa | ROBOTY NIE UJETE POWYŻEJ | [5 empty] | 0
2.1.1.2.1 |  |  | Element | Roboty nie ujęte | [5 empty] | 0
900 |  |  | # Podstwa Cj | Prace nie wymienione powyżej a niezbędne do całkowitego zrealizowania powyższego zakresu robót | kpl | 1 |  | 1 |  | 0
2.1.1.2.2 |  |  | Element | Roboty projektowo-rozruchowe | [5 empty] | 0
901 |  |  | # Podstwa Cj | Dokumentacja wykonawcza i warsztatowa, komplet wymaganych uzgodnień, kordynacja międzybranżowa, dokumentacja powykonawcza, obsługa geodezyjna i geotechniczna, inwentaryzacja geodezyjna, opłaty administracyjne, próby, testy, pomiary, protokoły pomiarowe, szkolenia, instrukcje eksploatacji, współpracy, ruchu i odbiory z udziałem przedstawicieli gestorów sieci i dróg oraz Zamawiającego, udział uzyskaniu pozwolenia na uzytkowaie itp. | kpl | 1 |  | 1 |  | 0
2.2 |  |  | Grupa | PAKIET: ZAGOSPODAROWANIE | [5 empty] | 0
2.2.1 |  |  | Grupa | SIECI | [5 empty] | 0
2.2.1.1 |  |  | Grupa | SANITARNE | [5 empty] | 0
2.2.1.1.1 |  |  | Element | Kanalizacja sanitarna | [5 empty] | 0
K.12 |  |  | Komentarz | Bezodpływowy zbiornik na śceiki bytowe - wyłączony z zakresu robót budowlanych
2.2.1.1.2 |  |  | Element | Kanalizacja deszczowa | [5 empty] | 0
K.13 |  |  | Komentarz | Zbiornik na cele ppoż oraz deszczówkę wraz z wentylacją i instalacją do zaworu czerpalnego - wyłączone z zakresu robót budowlanych
2.2.1.1.3 |  |  | Element | Sieć wodociągowa | [5 empty] | 0
K.14 |  |  | Komentarz | Studnia ST - wyłączona z zakresu robót budowlanych
2.2.1.1.4 |  |  | Grupa | ROBOTY NIE UJETE POWYŻEJ | [5 empty] | 0
2.2.1.1.4.1 |  |  | Element | Roboty nie ujęte | [5 empty] | 0
902 |  |  | # Podstwa Cj | Prace nie wymienione powyżej a niezbędne do całkowitego zrealizowania powyższego zakresu robót | kpl | 1 |  | 1 |  | 0
2.2.1.1.4.2 |  |  | Element | Roboty projektowo-rozruchowe | [5 empty] | 0
903 |  |  | # Podstwa Cj | Dokumentacja wykonawcza i warsztatowa, komplet wymaganych uzgodnień, kordynacja międzybranżowa, dokumentacja powykonawcza, obsługa geodezyjna i geotechniczna, inwentaryzacja geodezyjna, opłaty administracyjne, próby, testy, pomiary, protokoły pomiarowe, szkolenia, instrukcje eksploatacji, współpracy, ruchu i odbiory z udziałem przedstawicieli gestorów sieci i dróg oraz Zamawiającego, udział uzyskaniu pozwolenia na uzytkowaie itp. | kpl | 1 |  | 1 |  | 0
2.2.1.2 |  |  | Grupa | ELEKTRO-ENERGETYCZNE | [5 empty] | 0
2.2.1.2.1 |  |  | Element | Budowa kanalizacji tt | [5 empty] | 0
904 |  |  | ZKNR 40/301/2 | Budowa studni kablowych prefabrykowanych rozdzielczych SKR-1 w gruncie kategorii III - studnia SK-1 z pokrywą typu lekkiego | szt | 6 |  | 1 |  | 0 |  |  |  | Wydanie: 1997
905 |  |  | KNR 501/606/3 | Uszczelnianie wprowadzeń kabli do studni kablowej - otwór wolny | szt. | 12 |  | 1 |  | 0 |  |  |  | Norma: KNR 5-01 0606-03, ORGBUD 1988,biuletyny do 9 1996 Zuzia: Telekomunikacyjne linie kablowe sieci miejscowych,
906 |  |  | KNR 501/106/2 | Budowa kanalizacji kablowej z rur kablowych PCW w gruncie kategorii III, 1-warstwowej, 2-rury w warstwie - 2x Rura osłonowa do kabli światłowodowych trudnopalna RHDPEt fi 40 | m | 105 |  | 1 |  | 0 |  |  |  | Wydanie: wyd.III 1993
907 |  |  | KNR 225/614/1 | Ręczne układanie folii na kablu, budowa | m | 105 |  | 1 |  | 0
2.2.1.2.2 |  |  | Element | Oświetlenie terenu | [5 empty] | 0
908 |  |  | KNR 201/702/2 | Mechaniczne kopanie rowów dla kabli o szerokości dna do 0,4m i głębokości do 0,8m w gruncie kategorii III-IV koparko-spycharkami na podwoziu ciągnika kołowego 0,15m3 | m | 145 |  | 1 |  | 0 |  |  |  | Wydanie: wyd.IV 1996
909 |  |  | KNNR 5/707/1 | Ręczne układanie kabli o masie do 0,5kg/m w rowach kablowych z przykryciem folią kalandrowaną - linia kablowa oświetlenia terenu przewodem YKYżo 3x2,5mm2 | m | 185 |  | 1 |  | 0 |  |  |  | Wydanie: wyd.I 2000
910 |  |  | KNR 510/301/2 | Nasypanie warstwy piasku grubości 10cm na dno rowu kablowego o szerokości do 0,6m | m | 145 |  | 2 |  | 0 |  |  |  | Wydanie: wyd.V 1994
911 |  |  | KNR 201/705/2 | Mechaniczne zasypywanie rowów kablowych w gruncie kategorii III-IV o szerokości dna do 0,4m i głębokości do 0,8m koparko-spycharkami 0,15m3 na podwoziu ciągnika kołowego | m | 145 |  | 1 |  | 0 |  |  |  | Wydanie: wyd.IV 1996
912 |  |  | KNNR 1/408/2 | Zagęszczanie ubijakami mechanicznymi nasypów w gruncie spoistym kategorii III | m3 | 0.6 |  | 1 |  | 0 |  |  |  | Wydanie: wyd.I 2000
913 |  |  | KNNR 5/1004/1 | Montaż opraw oświetlenia zewnętrznego na słupie - p.a. Słupek oświetleniowy ozn. 30 Oprawa LED min. 470 lm IP65 840 | szt | 5 |  | 1 |  | 0 |  |  |  | Wydanie: wyd.I 2000
914 |  |  | KNNR 5/1001/1 | Montaż i stawianie słupów oświetleniowych stalowych o masie do 100kg - słup stalowy h=5m wraz z fundamentem | szt | 1 |  | 1 |  | 0 |  |  |  | Wydanie: wyd.I 2000
915 |  |  | KNNR 5/1004/1 | Montaż opraw oświetlenia zewnętrznego na słupie - p.a. ozn. 25 Oprawa LED min. 2300 lm IP66 840 | szt | 1 |  | 1 |  | 0 |  |  |  | Wydanie: wyd.I 2000
2.2.1.2.3 |  |  | Grupa | ROBOTY NIE UJETE POWYŻEJ | [5 empty] | 0
2.2.1.2.3.1 |  |  | Element | Roboty nie ujęte | [5 empty] | 0
916 |  |  | # Podstwa Cj | Prace nie wymienione powyżej a niezbędne do całkowitego zrealizowania powyższego zakresu robót | kpl | 1 |  | 1 |  | 0
2.2.1.2.3.2 |  |  | Element | Roboty projektowo-rozruchowe | [5 empty] | 0
917 |  |  | # Podstwa Cj | Dokumentacja wykonawcza i warsztatowa, komplet wymaganych uzgodnień, kordynacja międzybranżowa, dokumentacja powykonawcza, obsługa geodezyjna i geotechniczna, inwentaryzacja geodezyjna, opłaty administracyjne, próby, testy, pomiary, protokoły pomiarowe, szkolenia, instrukcje eksploatacji, współpracy, ruchu i odbiory z udziałem przedstawicieli gestorów sieci i dróg oraz Zamawiającego, udział uzyskaniu pozwolenia na uzytkowaie itp. | kpl | 1 |  | 1 |  | 0
2.2.2 |  |  | Grupa | DFA | [5 empty] | 0
2.2.2.1 |  |  | Grupa | OGRODZENIE | [5 empty] | 0
2.2.2.1.1 |  |  | Element | Brama | [5 empty] | 0
918 |  |  | # KNRSEK 401/2009/06 (01A) | Montaż bramy ogrodzeniowej - o konstrukcji i wypełnieniu z kształtowników stalowych, o wys. od 1,45 do 1,95 m i szer. do 9 m, przesuwnej, otwieranej automatycznie wraz z napędem | m | 8 |  | 1 |  | 0
919 |  |  | # Kalkulacja indywidualna | Instalacja zasilania bramy, napędy - wg EZ-04, EZ-05 | kpl | 1 |  | 1 |  | 0
2.2.2.1.2 |  |  | Element | Furtka | [5 empty] | 0
920 |  |  | # KNRSEK 401/2008/01 (01A) | Montaż furtki ogrodzeniowej rozwieranej - z kształtowników stalowych, o szer. do 1,0 m, o pow. do 1,95 m2, z zamkiem elektromagnetycznym | m | 1 |  | 1 |  | 0
921 |  |  | # Kalkulacja indywidualna | Instalacja zasilania furtki dla wejścia, wideodomofomu i kontroli dostępu - wg EZ-04, EZ-05 | kpl | 1 |  | 1 |  | 0
2.2.2.1.3 |  |  | Element | Ogrodzenie | [5 empty] | 0
922 |  |  | # KNRSEK 401/2007/01 (01A) | Montaż przęseł ogrodzeniowych lub ich elementów - przęseł stalowych o wys. 110-180 cm z profili zamkniętych 20x20 mm, pomiędzy istniejącymi słupami na gotowych cokołach, wraz z deską podwalinową oraz fundamentami pod słupki | m | 282.957 |  | 1 |  | 0
2.2.2.1.4 |  |  | Grupa | ROBOTY NIE UJETE POWYŻEJ | [5 empty] | 0
2.2.2.1.4.1 |  |  | Element | Roboty nie ujęte | [5 empty] | 0
923 |  |  | # Podstwa Cj | Prace nie wymienione powyżej a niezbędne do całkowitego zrealizowania powyższego zakresu robót | kpl | 1 |  | 1 |  | 0
2.2.2.1.4.2 |  |  | Element | Roboty projektowo-rozruchowe | [5 empty] | 0
924 |  |  | # Podstwa Cj | Dokumentacja wykonawcza i warsztatowa, komplet wymaganych uzgodnień, kordynacja międzybranżowa, dokumentacja powykonawcza, obsługa geodezyjna i geotechniczna, inwentaryzacja geodezyjna, opłaty administracyjne, próby, testy, pomiary, protokoły pomiarowe, szkolenia, instrukcje eksploatacji, współpracy, ruchu i odbiory z udziałem przedstawicieli gestorów sieci i dróg oraz Zamawiającego, udział uzyskaniu pozwolenia na uzytkowaie itp. | kpl | 1 |  | 1 |  | 0